## Tablas
| Tabla 3.10.3.2-1 | FACTOR DE SITIO, Fpga
| REGIÓN | 1 | 2 | 3 | 4 | 5 | 6 | 7 | 8 | 9 | 10 | 11
| PGA | 0.05 | 0.1 | 0.15 | 0.2 | 0.25 | 0.3 | 0.35 | 0.4 | 0.45 | 0.5 | 0.55
Perfil | A | 0.8 | 0.8 | 0.8 | 0.8 | 0.8 | 0.8 | 0.8 | 0.8 | 0.8 | 0.8 | 0.8
B | bar: FACTOR DE SITIO, Fpga 1 to FACTOR DE SITIO, Fpga 11
| C | 1.2 | 1.2 | 1.2 | 1.2 | 1.15 | 1.1 | 1.05 | 1 | 1 | 1 | 1
| D | 1.6 | 1.6 | 1.5 | 1.4 | 1.3 | 1.2 | 1.15 | 1.1 | 1.05 | 1 | 1
| E | 2.5 | 2.5 | 2.1 | 1.7 | 1.45 | 1.2 | 1.05 | 0.9 | 0.9 | 0.9 | 0.9
| Tabla 3.10.3.2-2 | FACTOR DE SITIO, Fpga 1: FACTOR DE SITIO, Fa
| REGIÓN | 1 | 2 | - | 3 | 4 | 5 | 6 | 7 | - | 8 | 9 | 10 | 11 | 12 | - | 13
| Ss | 0.1 | 0.2 | 0.25 | 0.3 | 0.4 | 0.5 | 0.6 | 0.7 | 0.75 | 0.8 | 0.9 | 1 | 1.1 | 1.2 | 1.25 | 1.3
Perfil | A | 0.8 | 0.8 | 0.8 | 0.8 | 0.8 | 0.8 | 0.8 | 0.8 | 0.8 | 0.8 | 0.8 | 0.8 | 0.8 | 0.8 | 0.8 | 0.8
| B | [11 empty] | 1 | 1 | 1 | 1 | 1 | bar: FACTOR DE SITIO, Fpga 1 to FACTOR DE SITIO, Fpga 11
| C | 1.2 | 1.2 | 1.2 | 1.2 | 1.2 | 1.2 | 1.16 | 1.12 | 1.1 | 1.08 | 1.04 | 1 | 1 | 1 | 1 | 1
| D | 1.6 | 1.6 | 1.6 | 1.56 | 1.48 | 1.4 | 1.32 | 1.24 | 1.2 | 1.18 | 1.14 | 1.1 | 1.06 | 1.02 | 1 | 1
| E | 2.5 | 2.5 | 2.5 | 2.34 | 2.02 | 1.7 | 1.5 | 1.3 | 1.2 | 1.14 | 1.02 | 0.9 | 0.9 | 0.9 | 0.9 | 0.9
| Tabla 3.10.3.2-3 | FACTOR DE SITIO, Fpga 1: FACTOR DE SITIO, Fv
| REGIÓN | 1 | 2 | 3 | 4 | 5 | 6 | 7 | 8 | 9 | 10 | 11 | 12 | 13 | 14 | 15
| S1 | 0.05 | 0.1 | 0.15 | 0.2 | 0.25 | 0.3 | 0.35 | 0.4 | 0.45 | 0.5 | 0.55 | 0.6 | 0.65 | 0.7 | 0.75
Perfil | A | 0.8 | 0.8 | 0.8 | 0.8 | 0.8 | 0.8 | 0.8 | 0.8 | 0.8 | 0.8 | 0.8 | 0.8 | 0.8 | 0.8 | 0.8
B | bar: FACTOR DE SITIO, Fv 1 to FACTOR DE SITIO, Fv 15
| C | 1.7 | 1.7 | 1.65 | 1.6 | 1.55 | 1.5 | 1.45 | 1.4 | 1.35 | 1.3 | 1.3 | 1.3 | 1.3 | 1.3 | 1.3
| D | 2.4 | 2.4 | 2.2 | 2 | 1.9 | 1.8 | 1.7 | 1.6 | 1.55 | 1.5 | 1.5 | 1.5 | 1.5 | 1.5 | 1.5
| E | 3.5 | 3.5 | 3.35 | 3.2 | 3 | 2.8 | 2.6 | 2.4 | 2.4 | 2.4 | 2.4 | 2.4 | 2.4 | 2.4 | 2.4

## ESPECTRO AASHTO
ESPECTRO DE DISEÑO ESTRUCTURAS SEGÚN AASHTO GUIDE SPECIFICATIONS LRFD SEISMIC BRIDGE DESIGN (Tr = 1000 años)
ESTRUCTURA: | Puente Mayocc |  |  | T | Sa [g] | Sa [m/s2] | Sv [m/s] | Sd [mm] | Cortante [kN] | Nombre | T [s] | Sa [g] | Sa [m/s2] | Sv [m/s] | Sd [mm] | Cortante [kN]
|  |  |  | 0 | 0.3402 | 3.3374 | 0 | 0 | 4780.4904 | (0.0,AS) | 0 | 0.3402 | 3.3374 | 0 | 0 | 4780.4904
Figura 3.10.2.1-1 | PGA [g]= | 0.27 |  | 0.02675 | 0.44945 | 4.4091 | 0.018771 | 0.079916 | 6315.6714 | (T0,SDS) | 0.107 | 0.7772 | 7.6243 | 0.12984 | 2.2111 | 10921.2144
Figura 3.10.2.1-2 | Ss [g] = | 0.58 |  | 0.0535 | 0.5587 | 5.4808 | 0.046668 | 0.39737 | 7850.8524 | (TS,SDS) | 0.535 | 0.7772 | 7.6243 | 0.64919 | 55.2771 | 10921.2144
Figura 3.10.2.1-3 | S1 [g] = | 0.21 |  | 0.08025 | 0.66795 | 6.5526 | 0.08369 | 1.0689 | 9386.0334 | (1.0,SD1) | 1 | 0.4158 | 4.079 | 0.64919 | 103.3222 | 5842.8216
|  |  |  | 0.107 | 0.7772 | 7.6243 | 0.12984 | 2.2111 | 10921.2144 |  | 1.8 | 0.231 | 2.2661 | 0.64919 | 185.98 | 3246.012
Terreno tipo: | C | 3 |  | 0.107 | 0.7772 | 7.6243 | 0.12984 | 2.2111 | 10921.2144
|  |  |  | 0.214 | 0.7772 | 7.6243 | 0.25968 | 8.8443 | 10921.2144 | [7 empty] | S
Tabla 3.10.3.2-1 | FPGA = | 1.26 |  | 0.321 | 0.7772 | 7.6243 | 0.38952 | 19.8998 | 10921.2144
Tabla 3.10.3.2-2 | Fa = | 1.34 |  | 0.428 | 0.7772 | 7.6243 | 0.51935 | 35.3774 | 10921.2144
Tabla 3.10.3.2-3 | Fv = | 1.98 |  | 0.535 | 0.7772 | 7.6243 | 0.64919 | 55.2771 | 10921.2144
| SDS [g] = | 0.7772 |  | 0.535 | 0.7772 | 7.6243 | 0.64919 | 55.2771 | 10921.2144
| SD1 [g] = | 0.4158 |  | 0.54 | 0.77 | 7.5537 | 0.64919 | 55.794 | 10820.04
|  |  |  | 0.55 | 0.756 | 7.4164 | 0.64919 | 56.8272 | 10623.312
| AS [g] = | 0.3402 |  | 0.56 | 0.7425 | 7.2839 | 0.64919 | 57.8604 | 10433.61
| TS [s] = | 0.535 |  | 0.57 | 0.72947 | 7.1561 | 0.64919 | 58.8937 | 10250.5642
| T0 [s] = | 0.107 |  | 0.58 | 0.7169 | 7.0328 | 0.64919 | 59.9269 | 10073.8303
|  |  |  | 0.59 | 0.70475 | 6.9136 | 0.64919 | 60.9601 | 9903.0875
| g [m/s2] = | 9.81 |  | 0.6 | 0.693 | 6.7983 | 0.64919 | 61.9933 | 9738.036
Peso vibrante: | P [kN] = | 14052 | 1432415.9021 | 0.61 | 0.68164 | 6.6869 | 0.64919 | 63.0266 | 9578.3961
|  |  |  | 0.62 | 0.67065 | 6.579 | 0.64919 | 64.0598 | 9423.9058
|  |  |  | 0.63 | 0.66 | 6.4746 | 0.64919 | 65.093 | 9274.32
|  |  |  | 0.64 | 0.64969 | 6.3734 | 0.64919 | 66.1262 | 9129.4087
|  |  |  | 0.65 | 0.63969 | 6.2754 | 0.64919 | 67.1594 | 8988.9563
|  |  |  | 0.66 | 0.63 | 6.1803 | 0.64919 | 68.1927 | 8852.76
|  |  |  | 0.67 | 0.6206 | 6.0881 | 0.64919 | 69.2259 | 8720.6293
|  |  |  | 0.68 | 0.61147 | 5.9985 | 0.64919 | 70.2591 | 8592.3847
|  |  |  | 0.69 | 0.60261 | 5.9116 | 0.64919 | 71.2923 | 8467.8574
|  |  |  | 0.7 | 0.594 | 5.8271 | 0.64919 | 72.3256 | 8346.888
|  |  |  | 0.71 | 0.58563 | 5.7451 | 0.64919 | 73.3588 | 8229.3262
|  |  |  | 0.72 | 0.5775 | 5.6653 | 0.64919 | 74.392 | 8115.03
|  |  |  | 0.73 | 0.56959 | 5.5877 | 0.64919 | 75.4252 | 8003.8652
|  |  |  | 0.74 | 0.56189 | 5.5122 | 0.64919 | 76.4584 | 7895.7049
|  |  |  | 0.75 | 0.5544 | 5.4387 | 0.64919 | 77.4917 | 7790.4288
|  |  |  | 0.76 | 0.54711 | 5.3671 | 0.64919 | 78.5249 | 7687.9232
|  |  |  | 0.77 | 0.54 | 5.2974 | 0.64919 | 79.5581 | 7588.08
|  |  |  | 0.78 | 0.53308 | 5.2295 | 0.64919 | 80.5913 | 7490.7969
|  |  |  | 0.79 | 0.52633 | 5.1633 | 0.64919 | 81.6246 | 7395.9767
|  |  |  | 0.8 | 0.51975 | 5.0987 | 0.64919 | 82.6578 | 7303.527
|  |  |  | 0.81 | 0.51333 | 5.0358 | 0.64919 | 83.691 | 7213.36
|  |  |  | 0.82 | 0.50707 | 4.9744 | 0.64919 | 84.7242 | 7125.3922
|  |  |  | 0.83 | 0.50096 | 4.9145 | 0.64919 | 85.7574 | 7039.5441
C3.4.1 |  |  |  | 0.84 | 0.495 | 4.8559 | 0.64919 | 86.7907 | 6955.74
|  |  |  | 0.85 | 0.48918 | 4.7988 | 0.64919 | 87.8239 | 6873.9078
|  |  |  | 0.86 | 0.48349 | 4.743 | 0.64919 | 88.8571 | 6793.9786
|  |  |  | 0.87 | 0.47793 | 4.6885 | 0.64919 | 89.8903 | 6715.8869
|  |  |  | 0.88 | 0.4725 | 4.6352 | 0.64919 | 90.9236 | 6639.57
|  |  |  | 0.89 | 0.46719 | 4.5831 | 0.64919 | 91.9568 | 6564.9681
|  |  |  | 0.9 | 0.462 | 4.5322 | 0.64919 | 92.99 | 6492.024
|  |  |  | 0.91 | 0.45692 | 4.4824 | 0.64919 | 94.0232 | 6420.6831
|  |  |  | 0.92 | 0.45196 | 4.4337 | 0.64919 | 95.0564 | 6350.893
|  |  |  | 0.93 | 0.4471 | 4.386 | 0.64919 | 96.0897 | 6282.6039
|  |  |  | 0.94 | 0.44234 | 4.3394 | 0.64919 | 97.1229 | 6215.7677
|  |  |  | 0.95 | 0.43768 | 4.2937 | 0.64919 | 98.1561 | 6150.3385
|  |  |  | 0.96 | 0.43312 | 4.249 | 0.64919 | 99.1893 | 6086.2725
|  |  |  | 0.97 | 0.42866 | 4.2052 | 0.64919 | 100.2226 | 6023.5274
|  |  |  | 0.98 | 0.42429 | 4.1622 | 0.64919 | 101.2558 | 5962.0629
|  |  |  | 0.99 | 0.42 | 4.1202 | 0.64919 | 102.289 | 5901.84
|  |  |  | 1 | 0.4158 | 4.079 | 0.64919 | 103.3222 | 5842.8216
|  |  |  | 1.01 | 0.41168 | 4.0386 | 0.64919 | 104.3554 | 5784.9719
|  |  |  | 1.02 | 0.40765 | 3.999 | 0.64919 | 105.3887 | 5728.2565
|  |  |  | 1.03 | 0.40369 | 3.9602 | 0.64919 | 106.4219 | 5672.6423
|  |  |  | 1.04 | 0.39981 | 3.9221 | 0.64919 | 107.4551 | 5618.0977
|  |  |  | 1.05 | 0.396 | 3.8848 | 0.64919 | 108.4883 | 5564.592
|  |  |  | 1.06 | 0.39226 | 3.8481 | 0.64919 | 109.5216 | 5512.0958
|  |  |  | 1.07 | 0.3886 | 3.8121 | 0.64919 | 110.5548 | 5460.5809
|  |  |  | 1.08 | 0.385 | 3.7768 | 0.64919 | 111.588 | 5410.02
|  |  |  | 1.09 | 0.38147 | 3.7422 | 0.64919 | 112.6212 | 5360.3868
|  |  |  | 1.1 | 0.378 | 3.7082 | 0.64919 | 113.6544 | 5311.656
|  |  |  | 1.11 | 0.37459 | 3.6748 | 0.64919 | 114.6877 | 5263.8032
|  |  |  | 1.12 | 0.37125 | 3.642 | 0.64919 | 115.7209 | 5216.805
|  |  |  | 1.13 | 0.36796 | 3.6097 | 0.64919 | 116.7541 | 5170.6386
|  |  |  | 1.14 | 0.36474 | 3.5781 | 0.64919 | 117.7873 | 5125.2821
|  |  |  | 1.15 | 0.36157 | 3.547 | 0.64919 | 118.8206 | 5080.7144
|  |  |  | 1.16 | 0.35845 | 3.5164 | 0.64919 | 119.8538 | 5036.9152
|  |  |  | 1.17 | 0.35538 | 3.4863 | 0.64919 | 120.887 | 4993.8646
|  |  |  | 1.18 | 0.35237 | 3.4568 | 0.64919 | 121.9202 | 4951.5437
|  |  |  | 1.19 | 0.34941 | 3.4277 | 0.64919 | 122.9534 | 4909.9341
|  |  |  | 1.2 | 0.3465 | 3.3992 | 0.64919 | 123.9867 | 4869.018
|  |  |  | 1.21 | 0.34364 | 3.3711 | 0.64919 | 125.0199 | 4828.7782
|  |  |  | 1.22 | 0.34082 | 3.3434 | 0.64919 | 126.0531 | 4789.198
|  |  |  | 1.23 | 0.33805 | 3.3163 | 0.64919 | 127.0863 | 4750.2615
|  |  |  | 1.24 | 0.33532 | 3.2895 | 0.64919 | 128.1196 | 4711.9529
|  |  |  | 1.25 | 0.33264 | 3.2632 | 0.64919 | 129.1528 | 4674.2573
|  |  |  | 1.26 | 0.33 | 3.2373 | 0.64919 | 130.186 | 4637.16
|  |  |  | 1.27 | 0.3274 | 3.2118 | 0.64919 | 131.2192 | 4600.6469
|  |  |  | 1.28 | 0.32484 | 3.1867 | 0.64919 | 132.2524 | 4564.7044
|  |  |  | 1.29 | 0.32233 | 3.162 | 0.64919 | 133.2857 | 4529.3191
|  |  |  | 1.3 | 0.31985 | 3.1377 | 0.64919 | 134.3189 | 4494.4782
|  |  |  | 1.31 | 0.3174 | 3.1137 | 0.64919 | 135.3521 | 4460.1692
|  |  |  | 1.32 | 0.315 | 3.0901 | 0.64919 | 136.3853 | 4426.38
|  |  |  | 1.33 | 0.31263 | 3.0669 | 0.64919 | 137.4186 | 4393.0989
|  |  |  | 1.34 | 0.3103 | 3.044 | 0.64919 | 138.4518 | 4360.3146
|  |  |  | 1.35 | 0.308 | 3.0215 | 0.64919 | 139.485 | 4328.016
|  |  |  | 1.36 | 0.30574 | 2.9993 | 0.64919 | 140.5182 | 4296.1924
|  |  |  | 1.37 | 0.3035 | 2.9774 | 0.64919 | 141.5515 | 4264.8333
|  |  |  | 1.38 | 0.3013 | 2.9558 | 0.64919 | 142.5847 | 4233.9287
|  |  |  | 1.39 | 0.29914 | 2.9345 | 0.64919 | 143.6179 | 4203.4688
|  |  |  | 1.4 | 0.297 | 2.9136 | 0.64919 | 144.6511 | 4173.444
|  |  |  | 1.41 | 0.29489 | 2.8929 | 0.64919 | 145.6843 | 4143.8451
|  |  |  | 1.42 | 0.29282 | 2.8725 | 0.64919 | 146.7176 | 4114.6631
|  |  |  | 1.43 | 0.29077 | 2.8524 | 0.64919 | 147.7508 | 4085.8892
|  |  |  | 1.44 | 0.28875 | 2.8326 | 0.64919 | 148.784 | 4057.515
|  |  |  | 1.45 | 0.28676 | 2.8131 | 0.64919 | 149.8172 | 4029.5321
|  |  |  | 1.46 | 0.28479 | 2.7938 | 0.64919 | 150.8505 | 4001.9326
|  |  |  | 1.47 | 0.28286 | 2.7748 | 0.64919 | 151.8837 | 3974.7086
|  |  |  | 1.48 | 0.28095 | 2.7561 | 0.64919 | 152.9169 | 3947.8524
|  |  |  | 1.49 | 0.27906 | 2.7376 | 0.64919 | 153.9501 | 3921.3568
|  |  |  | 1.5 | 0.2772 | 2.7193 | 0.64919 | 154.9833 | 3895.2144
|  |  |  | 1.51 | 0.27536 | 2.7013 | 0.64919 | 156.0166 | 3869.4183
|  |  |  | 1.52 | 0.27355 | 2.6836 | 0.64919 | 157.0498 | 3843.9616
|  |  |  | 1.53 | 0.27176 | 2.666 | 0.64919 | 158.083 | 3818.8376
|  |  |  | 1.54 | 0.27 | 2.6487 | 0.64919 | 159.1162 | 3794.04
|  |  |  | 1.55 | 0.26826 | 2.6316 | 0.64919 | 160.1495 | 3769.5623
|  |  |  | 1.56 | 0.26654 | 2.6147 | 0.64919 | 161.1827 | 3745.3985
|  |  |  | 1.57 | 0.26484 | 2.5981 | 0.64919 | 162.2159 | 3721.5424
|  |  |  | 1.58 | 0.26316 | 2.5816 | 0.64919 | 163.2491 | 3697.9884
|  |  |  | 1.59 | 0.26151 | 2.5654 | 0.64919 | 164.2823 | 3674.7306
|  |  |  | 1.6 | 0.25987 | 2.5494 | 0.64919 | 165.3156 | 3651.7635
|  |  |  | 1.61 | 0.25826 | 2.5335 | 0.64919 | 166.3488 | 3629.0817
|  |  |  | 1.62 | 0.25667 | 2.5179 | 0.64919 | 167.382 | 3606.68
|  |  |  | 1.63 | 0.25509 | 2.5025 | 0.64919 | 168.4152 | 3584.5531
|  |  |  | 1.64 | 0.25354 | 2.4872 | 0.64919 | 169.4485 | 3562.6961
|  |  |  | 1.65 | 0.252 | 2.4721 | 0.64919 | 170.4817 | 3541.104
|  |  |  | 1.66 | 0.25048 | 2.4572 | 0.64919 | 171.5149 | 3519.772
|  |  |  | 1.67 | 0.24898 | 2.4425 | 0.64919 | 172.5481 | 3498.6956
|  |  |  | 1.68 | 0.2475 | 2.428 | 0.64919 | 173.5813 | 3477.87
|  |  |  | 1.69 | 0.24604 | 2.4136 | 0.64919 | 174.6146 | 3457.2909
|  |  |  | 1.7 | 0.24459 | 2.3994 | 0.64919 | 175.6478 | 3436.9539
|  |  |  | 1.71 | 0.24316 | 2.3854 | 0.64919 | 176.681 | 3416.8547
|  |  |  | 1.72 | 0.24174 | 2.3715 | 0.64919 | 177.7142 | 3396.9893
|  |  |  | 1.73 | 0.24035 | 2.3578 | 0.64919 | 178.7475 | 3377.3535
|  |  |  | 1.74 | 0.23897 | 2.3443 | 0.64919 | 179.7807 | 3357.9434
|  |  |  | 1.75 | 0.2376 | 2.3309 | 0.64919 | 180.8139 | 3338.7552
|  |  |  | 1.76 | 0.23625 | 2.3176 | 0.64919 | 181.8471 | 3319.785
|  |  |  | 1.77 | 0.23492 | 2.3045 | 0.64919 | 182.8803 | 3301.0292
|  |  |  | 1.78 | 0.2336 | 2.2916 | 0.64919 | 183.9136 | 3282.484
|  |  |  | 1.79 | 0.23229 | 2.2788 | 0.64919 | 184.9468 | 3264.1461
|  |  |  | 1.8 | 0.231 | 2.2661 | 0.64919 | 185.98 | 3246.012
|  |  |  | 1.81 | 0.22972 | 2.2536 | 0.64919 | 187.0132 | 3228.0782
|  |  |  | 1.82 | 0.22846 | 2.2412 | 0.64919 | 188.0465 | 3210.3415
|  |  |  | 1.83 | 0.22721 | 2.229 | 0.64919 | 189.0797 | 3192.7987
|  |  |  | 1.84 | 0.22598 | 2.2168 | 0.64919 | 190.1129 | 3175.4465
|  |  |  | 1.85 | 0.22476 | 2.2049 | 0.64919 | 191.1461 | 3158.2819
|  |  |  | 1.86 | 0.22355 | 2.193 | 0.64919 | 192.1793 | 3141.3019
|  |  |  | 1.87 | 0.22235 | 2.1813 | 0.64919 | 193.2126 | 3124.5035
|  |  |  | 1.88 | 0.22117 | 2.1697 | 0.64919 | 194.2458 | 3107.8838
|  |  |  | 1.89 | 0.22 | 2.1582 | 0.64919 | 195.279 | 3091.44
|  |  |  | 1.9 | 0.21884 | 2.1468 | 0.64919 | 196.3122 | 3075.1693
|  |  |  | 1.91 | 0.2177 | 2.1356 | 0.64919 | 197.3455 | 3059.0689
|  |  |  | 1.92 | 0.21656 | 2.1245 | 0.64919 | 198.3787 | 3043.1362
|  |  |  | 1.93 | 0.21544 | 2.1135 | 0.64919 | 199.4119 | 3027.3687
|  |  |  | 1.94 | 0.21433 | 2.1026 | 0.64919 | 200.4451 | 3011.7637
|  |  |  | 1.95 | 0.21323 | 2.0918 | 0.64919 | 201.4783 | 2996.3188
|  |  |  | 1.96 | 0.21214 | 2.0811 | 0.64919 | 202.5116 | 2981.0314
|  |  |  | 1.97 | 0.21107 | 2.0706 | 0.64919 | 203.5448 | 2965.8993
|  |  |  | 1.98 | 0.21 | 2.0601 | 0.64919 | 204.578 | 2950.92
|  |  |  | 1.99 | 0.20894 | 2.0497 | 0.64919 | 205.6112 | 2936.0913
|  |  |  | 2 | 0.2079 | 2.0395 | 0.64919 | 206.6445 | 2921.4108
|  |  |  | 2.01 | 0.20687 | 2.0294 | 0.64919 | 207.6777 | 2906.8764
|  |  |  | 2.02 | 0.20584 | 2.0193 | 0.64919 | 208.7109 | 2892.4859
|  |  |  | 2.03 | 0.20483 | 2.0094 | 0.64919 | 209.7441 | 2878.2372
|  |  |  | 2.04 | 0.20382 | 1.9995 | 0.64919 | 210.7773 | 2864.1282
|  |  |  | 2.05 | 0.20283 | 1.9898 | 0.64919 | 211.8106 | 2850.1569
|  |  |  | 2.06 | 0.20184 | 1.9801 | 0.64919 | 212.8438 | 2836.3212
|  |  |  | 2.07 | 0.20087 | 1.9705 | 0.64919 | 213.877 | 2822.6191
|  |  |  | 2.08 | 0.1999 | 1.9611 | 0.64919 | 214.9102 | 2809.0488
|  |  |  | 2.09 | 0.19895 | 1.9517 | 0.64919 | 215.9435 | 2795.6084
|  |  |  | 2.1 | 0.198 | 1.9424 | 0.64919 | 216.9767 | 2782.296
|  |  |  | 2.11 | 0.19706 | 1.9332 | 0.64919 | 218.0099 | 2769.1098
|  |  |  | 2.12 | 0.19613 | 1.9241 | 0.64919 | 219.0431 | 2756.0479
|  |  |  | 2.13 | 0.19521 | 1.915 | 0.64919 | 220.0763 | 2743.1087
|  |  |  | 2.14 | 0.1943 | 1.9061 | 0.64919 | 221.1096 | 2730.2905
|  |  |  | 2.15 | 0.1934 | 1.8972 | 0.64919 | 222.1428 | 2717.5914
|  |  |  | 2.16 | 0.1925 | 1.8884 | 0.64919 | 223.176 | 2705.01
|  |  |  | 2.17 | 0.19161 | 1.8797 | 0.64919 | 224.2092 | 2692.5445
|  |  |  | 2.18 | 0.19073 | 1.8711 | 0.64919 | 225.2425 | 2680.1934
|  |  |  | 2.19 | 0.18986 | 1.8626 | 0.64919 | 226.2757 | 2667.9551
|  |  |  | 2.2 | 0.189 | 1.8541 | 0.64919 | 227.3089 | 2655.828
|  |  |  | 2.21 | 0.18814 | 1.8457 | 0.64919 | 228.3421 | 2643.8107
|  |  |  | 2.22 | 0.1873 | 1.8374 | 0.64919 | 229.3753 | 2631.9016
|  |  |  | 2.23 | 0.18646 | 1.8291 | 0.64919 | 230.4086 | 2620.0994
|  |  |  | 2.24 | 0.18563 | 1.821 | 0.64919 | 231.4418 | 2608.4025
|  |  |  | 2.25 | 0.1848 | 1.8129 | 0.64919 | 232.475 | 2596.8096
|  |  |  | 2.26 | 0.18398 | 1.8049 | 0.64919 | 233.5082 | 2585.3193
|  |  |  | 2.27 | 0.18317 | 1.7969 | 0.64919 | 234.5415 | 2573.9302
|  |  |  | 2.28 | 0.18237 | 1.789 | 0.64919 | 235.5747 | 2562.6411
|  |  |  | 2.29 | 0.18157 | 1.7812 | 0.64919 | 236.6079 | 2551.4505
|  |  |  | 2.3 | 0.18078 | 1.7735 | 0.64919 | 237.6411 | 2540.3572
|  |  |  | 2.31 | 0.18 | 1.7658 | 0.64919 | 238.6743 | 2529.36
|  |  |  | 2.32 | 0.17922 | 1.7582 | 0.64919 | 239.7076 | 2518.4576
|  |  |  | 2.33 | 0.17845 | 1.7506 | 0.64919 | 240.7408 | 2507.6488
|  |  |  | 2.34 | 0.17769 | 1.7432 | 0.64919 | 241.774 | 2496.9323
|  |  |  | 2.35 | 0.17694 | 1.7357 | 0.64919 | 242.8072 | 2486.3071
|  |  |  | 2.36 | 0.17619 | 1.7284 | 0.64919 | 243.8405 | 2475.7719
|  |  |  | 2.37 | 0.17544 | 1.7211 | 0.64919 | 244.8737 | 2465.3256
|  |  |  | 2.38 | 0.17471 | 1.7139 | 0.64919 | 245.9069 | 2454.9671
|  |  |  | 2.39 | 0.17397 | 1.7067 | 0.64919 | 246.9401 | 2444.6952
|  |  |  | 2.4 | 0.17325 | 1.6996 | 0.64919 | 247.9733 | 2434.509
|  |  |  | 2.41 | 0.17253 | 1.6925 | 0.64919 | 249.0066 | 2424.4073
|  |  |  | 2.42 | 0.17182 | 1.6855 | 0.64919 | 250.0398 | 2414.3891
|  |  |  | 2.43 | 0.17111 | 1.6786 | 0.64919 | 251.073 | 2404.4533
|  |  |  | 2.44 | 0.17041 | 1.6717 | 0.64919 | 252.1062 | 2394.599
|  |  |  | 2.45 | 0.16971 | 1.6649 | 0.64919 | 253.1395 | 2384.8251
|  |  |  | 2.46 | 0.16902 | 1.6581 | 0.64919 | 254.1727 | 2375.1307
|  |  |  | 2.47 | 0.16834 | 1.6514 | 0.64919 | 255.2059 | 2365.5148
|  |  |  | 2.48 | 0.16766 | 1.6448 | 0.64919 | 256.2391 | 2355.9765
|  |  |  | 2.49 | 0.16699 | 1.6382 | 0.64919 | 257.2723 | 2346.5147
|  |  |  | 2.5 | 0.16632 | 1.6316 | 0.64919 | 258.3056 | 2337.1286
|  |  |  | 2.51 | 0.16566 | 1.6251 | 0.64919 | 259.3388 | 2327.8174
|  |  |  | 2.52 | 0.165 | 1.6187 | 0.64919 | 260.372 | 2318.58
|  |  |  | 2.53 | 0.16435 | 1.6123 | 0.64919 | 261.4052 | 2309.4157
|  |  |  | 2.54 | 0.1637 | 1.6059 | 0.64919 | 262.4385 | 2300.3235
|  |  |  | 2.55 | 0.16306 | 1.5996 | 0.64919 | 263.4717 | 2291.3026
|  |  |  | 2.56 | 0.16242 | 1.5934 | 0.64919 | 264.5049 | 2282.3522
|  |  |  | 2.57 | 0.16179 | 1.5872 | 0.64919 | 265.5381 | 2273.4714
|  |  |  | 2.58 | 0.16116 | 1.581 | 0.64919 | 266.5713 | 2264.6595
|  |  |  | 2.59 | 0.16054 | 1.5749 | 0.64919 | 267.6046 | 2255.9157
|  |  |  | 2.6 | 0.15992 | 1.5688 | 0.64919 | 268.6378 | 2247.2391
|  |  |  | 2.61 | 0.15931 | 1.5628 | 0.64919 | 269.671 | 2238.629
|  |  |  | 2.62 | 0.1587 | 1.5569 | 0.64919 | 270.7042 | 2230.0846
|  |  |  | 2.63 | 0.1581 | 1.5509 | 0.64919 | 271.7375 | 2221.6052
|  |  |  | 2.64 | 0.1575 | 1.5451 | 0.64919 | 272.7707 | 2213.19
|  |  |  | 2.65 | 0.15691 | 1.5392 | 0.64919 | 273.8039 | 2204.8383
|  |  |  | 2.66 | 0.15632 | 1.5335 | 0.64919 | 274.8371 | 2196.5495
|  |  |  | 2.67 | 0.15573 | 1.5277 | 0.64919 | 275.8703 | 2188.3227
|  |  |  | 2.68 | 0.15515 | 1.522 | 0.64919 | 276.9036 | 2180.1573
|  |  |  | 2.69 | 0.15457 | 1.5164 | 0.64919 | 277.9368 | 2172.0526
|  |  |  | 2.7 | 0.154 | 1.5107 | 0.64919 | 278.97 | 2164.008
|  |  |  | 2.71 | 0.15343 | 1.5052 | 0.64919 | 280.0032 | 2156.0227
|  |  |  | 2.72 | 0.15287 | 1.4996 | 0.64919 | 281.0365 | 2148.0962
|  |  |  | 2.73 | 0.15231 | 1.4941 | 0.64919 | 282.0697 | 2140.2277
|  |  |  | 2.74 | 0.15175 | 1.4887 | 0.64919 | 283.1029 | 2132.4166
|  |  |  | 2.75 | 0.1512 | 1.4833 | 0.64919 | 284.1361 | 2124.6624
|  |  |  | 2.76 | 0.15065 | 1.4779 | 0.64919 | 285.1693 | 2116.9643
|  |  |  | 2.77 | 0.15011 | 1.4726 | 0.64919 | 286.2026 | 2109.3219
|  |  |  | 2.78 | 0.14957 | 1.4673 | 0.64919 | 287.2358 | 2101.7344
|  |  |  | 2.79 | 0.14903 | 1.462 | 0.64919 | 288.269 | 2094.2013
|  |  |  | 2.8 | 0.1485 | 1.4568 | 0.64919 | 289.3022 | 2086.722
|  |  |  | 2.81 | 0.14797 | 1.4516 | 0.64919 | 290.3355 | 2079.2959
|  |  |  | 2.82 | 0.14745 | 1.4465 | 0.64919 | 291.3687 | 2071.9226
|  |  |  | 2.83 | 0.14693 | 1.4413 | 0.64919 | 292.4019 | 2064.6013
|  |  |  | 2.84 | 0.14641 | 1.4363 | 0.64919 | 293.4351 | 2057.3315
|  |  |  | 2.85 | 0.14589 | 1.4312 | 0.64919 | 294.4683 | 2050.1128
|  |  |  | 2.86 | 0.14538 | 1.4262 | 0.64919 | 295.5016 | 2042.9446
|  |  |  | 2.87 | 0.14488 | 1.4213 | 0.64919 | 296.5348 | 2035.8263
|  |  |  | 2.88 | 0.14438 | 1.4163 | 0.64919 | 297.568 | 2028.7575
|  |  |  | 2.89 | 0.14388 | 1.4114 | 0.64919 | 298.6012 | 2021.7376
|  |  |  | 2.9 | 0.14338 | 1.4066 | 0.64919 | 299.6345 | 2014.7661
|  |  |  | 2.91 | 0.14289 | 1.4017 | 0.64919 | 300.6677 | 2007.8425
|  |  |  | 2.92 | 0.1424 | 1.3969 | 0.64919 | 301.7009 | 2000.9663
|  |  |  | 2.93 | 0.14191 | 1.3921 | 0.64919 | 302.7341 | 1994.1371
|  |  |  | 2.94 | 0.14143 | 1.3874 | 0.64919 | 303.7673 | 1987.3543
|  |  |  | 2.95 | 0.14095 | 1.3827 | 0.64919 | 304.8006 | 1980.6175
|  |  |  | 2.96 | 0.14047 | 1.378 | 0.64919 | 305.8338 | 1973.9262
|  |  |  | 2.97 | 0.14 | 1.3734 | 0.64919 | 306.867 | 1967.28
|  |  |  | 2.98 | 0.13953 | 1.3688 | 0.64919 | 307.9002 | 1960.6784
|  |  |  | 2.99 | 0.13906 | 1.3642 | 0.64919 | 308.9335 | 1954.1209
|  |  |  | 3 | 0.1386 | 1.3597 | 0.64919 | 309.9667 | 1947.6072
|  |  |  | 3.01 | 0.13814 | 1.3551 | 0.64919 | 310.9999 | 1941.1367
|  |  |  | 3.02 | 0.13768 | 1.3507 | 0.64919 | 312.0331 | 1934.7091
|  |  |  | 3.03 | 0.13723 | 1.3462 | 0.64919 | 313.0663 | 1928.324
|  |  |  | 3.04 | 0.13678 | 1.3418 | 0.64919 | 314.0996 | 1921.9808
|  |  |  | 3.05 | 0.13633 | 1.3374 | 0.64919 | 315.1328 | 1915.6792
|  |  |  | 3.06 | 0.13588 | 1.333 | 0.64919 | 316.166 | 1909.4188
|  |  |  | 3.07 | 0.13544 | 1.3287 | 0.64919 | 317.1992 | 1903.1992
|  |  |  | 3.08 | 0.135 | 1.3244 | 0.64919 | 318.2325 | 1897.02
|  |  |  | 3.09 | 0.13456 | 1.3201 | 0.64919 | 319.2657 | 1890.8808
|  |  |  | 3.1 | 0.13413 | 1.3158 | 0.64919 | 320.2989 | 1884.7812
|  |  |  | 3.11 | 0.1337 | 1.3116 | 0.64919 | 321.3321 | 1878.7208
|  |  |  | 3.12 | 0.13327 | 1.3074 | 0.64919 | 322.3653 | 1872.6992
|  |  |  | 3.13 | 0.13284 | 1.3032 | 0.64919 | 323.3986 | 1866.7162
|  |  |  | 3.14 | 0.13242 | 1.299 | 0.64919 | 324.4318 | 1860.7712
|  |  |  | 3.15 | 0.132 | 1.2949 | 0.64919 | 325.465 | 1854.864
|  |  |  | 3.16 | 0.13158 | 1.2908 | 0.64919 | 326.4982 | 1848.9942
|  |  |  | 3.17 | 0.13117 | 1.2868 | 0.64919 | 327.5315 | 1843.1614
|  |  |  | 3.18 | 0.13075 | 1.2827 | 0.64919 | 328.5647 | 1837.3653
|  |  |  | 3.19 | 0.13034 | 1.2787 | 0.64919 | 329.5979 | 1831.6055
|  |  |  | 3.2 | 0.12994 | 1.2747 | 0.64919 | 330.6311 | 1825.8818
|  |  |  | 3.21 | 0.12953 | 1.2707 | 0.64919 | 331.6643 | 1820.1936
|  |  |  | 3.22 | 0.12913 | 1.2668 | 0.64919 | 332.6976 | 1814.5409
|  |  |  | 3.23 | 0.12873 | 1.2628 | 0.64919 | 333.7308 | 1808.9231
|  |  |  | 3.24 | 0.12833 | 1.259 | 0.64919 | 334.764 | 1803.34
|  |  |  | 3.25 | 0.12794 | 1.2551 | 0.64919 | 335.7972 | 1797.7913
|  |  |  | 3.26 | 0.12755 | 1.2512 | 0.64919 | 336.8305 | 1792.2766
|  |  |  | 3.27 | 0.12716 | 1.2474 | 0.64919 | 337.8637 | 1786.7956
|  |  |  | 3.28 | 0.12677 | 1.2436 | 0.64919 | 338.8969 | 1781.348
|  |  |  | 3.29 | 0.12638 | 1.2398 | 0.64919 | 339.9301 | 1775.9336
|  |  |  | 3.3 | 0.126 | 1.2361 | 0.64919 | 340.9633 | 1770.552
|  |  |  | 3.31 | 0.12562 | 1.2323 | 0.64919 | 341.9966 | 1765.2029
|  |  |  | 3.32 | 0.12524 | 1.2286 | 0.64919 | 343.0298 | 1759.886
|  |  |  | 3.33 | 0.12486 | 1.2249 | 0.64919 | 344.063 | 1754.6011
|  |  |  | 3.34 | 0.12449 | 1.2213 | 0.64919 | 345.0962 | 1749.3478
|  |  |  | 3.35 | 0.12412 | 1.2176 | 0.64919 | 346.1295 | 1744.1259
|  |  |  | 3.36 | 0.12375 | 1.214 | 0.64919 | 347.1627 | 1738.935
|  |  |  | 3.37 | 0.12338 | 1.2104 | 0.64919 | 348.1959 | 1733.775
|  |  |  | 3.38 | 0.12302 | 1.2068 | 0.64919 | 349.2291 | 1728.6454
|  |  |  | 3.39 | 0.12265 | 1.2032 | 0.64919 | 350.2623 | 1723.5462
|  |  |  | 3.4 | 0.12229 | 1.1997 | 0.64919 | 351.2956 | 1718.4769
|  |  |  | 3.41 | 0.12194 | 1.1962 | 0.64919 | 352.3288 | 1713.4374
|  |  |  | 3.42 | 0.12158 | 1.1927 | 0.64919 | 353.362 | 1708.4274
|  |  |  | 3.43 | 0.12122 | 1.1892 | 0.64919 | 354.3952 | 1703.4465
|  |  |  | 3.44 | 0.12087 | 1.1858 | 0.64919 | 355.4285 | 1698.4947
|  |  |  | 3.45 | 0.12052 | 1.1823 | 0.64919 | 356.4617 | 1693.5715
|  |  |  | 3.46 | 0.12017 | 1.1789 | 0.64919 | 357.4949 | 1688.6768
|  |  |  | 3.47 | 0.11983 | 1.1755 | 0.64919 | 358.5281 | 1683.8103
|  |  |  | 3.48 | 0.11948 | 1.1721 | 0.64919 | 359.5613 | 1678.9717
|  |  |  | 3.49 | 0.11914 | 1.1688 | 0.64919 | 360.5946 | 1674.1609
|  |  |  | 3.5 | 0.1188 | 1.1654 | 0.64919 | 361.6278 | 1669.3776
|  |  |  | 3.51 | 0.11846 | 1.1621 | 0.64919 | 362.661 | 1664.6215
|  |  |  | 3.52 | 0.11813 | 1.1588 | 0.64919 | 363.6942 | 1659.8925
|  |  |  | 3.53 | 0.11779 | 1.1555 | 0.64919 | 364.7275 | 1655.1903
|  |  |  | 3.54 | 0.11746 | 1.1523 | 0.64919 | 365.7607 | 1650.5146
|  |  |  | 3.55 | 0.11713 | 1.149 | 0.64919 | 366.7939 | 1645.8652
|  |  |  | 3.56 | 0.1168 | 1.1458 | 0.64919 | 367.8271 | 1641.242
|  |  |  | 3.57 | 0.11647 | 1.1426 | 0.64919 | 368.8603 | 1636.6447
|  |  |  | 3.58 | 0.11615 | 1.1394 | 0.64919 | 369.8936 | 1632.0731
|  |  |  | 3.59 | 0.11582 | 1.1362 | 0.64919 | 370.9268 | 1627.5269
|  |  |  | 3.6 | 0.1155 | 1.1331 | 0.64919 | 371.96 | 1623.006
|  |  |  | 3.61 | 0.11518 | 1.1299 | 0.64919 | 372.9932 | 1618.5101
|  |  |  | 3.62 | 0.11486 | 1.1268 | 0.64919 | 374.0265 | 1614.0391
|  |  |  | 3.63 | 0.11455 | 1.1237 | 0.64919 | 375.0597 | 1609.5927
|  |  |  | 3.64 | 0.11423 | 1.1206 | 0.64919 | 376.0929 | 1605.1708
|  |  |  | 3.65 | 0.11392 | 1.1175 | 0.64919 | 377.1261 | 1600.773
|  |  |  | 3.66 | 0.11361 | 1.1145 | 0.64919 | 378.1593 | 1596.3993
|  |  |  | 3.67 | 0.1133 | 1.1114 | 0.64919 | 379.1926 | 1592.0495
|  |  |  | 3.68 | 0.11299 | 1.1084 | 0.64919 | 380.2258 | 1587.7233
|  |  |  | 3.69 | 0.11268 | 1.1054 | 0.64919 | 381.259 | 1583.4205
|  |  |  | 3.7 | 0.11238 | 1.1024 | 0.64919 | 382.2922 | 1579.141
|  |  |  | 3.71 | 0.11208 | 1.0995 | 0.64919 | 383.3255 | 1574.8845
|  |  |  | 3.72 | 0.11177 | 1.0965 | 0.64919 | 384.3587 | 1570.651
|  |  |  | 3.73 | 0.11147 | 1.0936 | 0.64919 | 385.3919 | 1566.4401
|  |  |  | 3.74 | 0.11118 | 1.0906 | 0.64919 | 386.4251 | 1562.2518
|  |  |  | 3.75 | 0.11088 | 1.0877 | 0.64919 | 387.4583 | 1558.0858
|  |  |  | 3.76 | 0.11059 | 1.0848 | 0.64919 | 388.4916 | 1553.9419
|  |  |  | 3.77 | 0.11029 | 1.082 | 0.64919 | 389.5248 | 1549.8201
|  |  |  | 3.78 | 0.11 | 1.0791 | 0.64919 | 390.558 | 1545.72
|  |  |  | 3.79 | 0.10971 | 1.0763 | 0.64919 | 391.5912 | 1541.6416
|  |  |  | 3.8 | 0.10942 | 1.0734 | 0.64919 | 392.6245 | 1537.5846
|  |  |  | 3.81 | 0.10913 | 1.0706 | 0.64919 | 393.6577 | 1533.549
|  |  |  | 3.82 | 0.10885 | 1.0678 | 0.64919 | 394.6909 | 1529.5345
|  |  |  | 3.83 | 0.10856 | 1.065 | 0.64919 | 395.7241 | 1525.5409
|  |  |  | 3.84 | 0.10828 | 1.0622 | 0.64919 | 396.7573 | 1521.5681
|  |  |  | 3.85 | 0.108 | 1.0595 | 0.64919 | 397.7906 | 1517.616
|  |  |  | 3.86 | 0.10772 | 1.0567 | 0.64919 | 398.8238 | 1513.6844
|  |  |  | 3.87 | 0.10744 | 1.054 | 0.64919 | 399.857 | 1509.773
|  |  |  | 3.88 | 0.10716 | 1.0513 | 0.64919 | 400.8902 | 1505.8819
|  |  |  | 3.89 | 0.10689 | 1.0486 | 0.64919 | 401.9235 | 1502.0107
|  |  |  | 3.9 | 0.10662 | 1.0459 | 0.64919 | 402.9567 | 1498.1594
|  |  |  | 3.91 | 0.10634 | 1.0432 | 0.64919 | 403.9899 | 1494.3278
|  |  |  | 3.92 | 0.10607 | 1.0406 | 0.64919 | 405.0231 | 1490.5157
|  |  |  | 3.93 | 0.1058 | 1.0379 | 0.64919 | 406.0563 | 1486.7231
|  |  |  | 3.94 | 0.10553 | 1.0353 | 0.64919 | 407.0896 | 1482.9496
|  |  |  | 3.95 | 0.10527 | 1.0327 | 0.64919 | 408.1228 | 1479.1953
|  |  |  | 3.96 | 0.105 | 1.0301 | 0.64919 | 409.156 | 1475.46
|  |  |  | 3.97 | 0.10474 | 1.0275 | 0.64919 | 410.1892 | 1471.7435
|  |  |  | 3.98 | 0.10447 | 1.0249 | 0.64919 | 411.2225 | 1468.0456
|  |  |  | 3.99 | 0.10421 | 1.0223 | 0.64919 | 412.2557 | 1464.3663
|  |  |  | 4 | 0.10395 | 1.0197 | 0.64919 | 413.2889 | 1460.7054
|  |  |  | 4.01 | 0.10369 | 1.0172 | 0.64919 | 414.3221 | 1457.0627
|  |  |  | 4.02 | 0.10343 | 1.0147 | 0.64919 | 415.3553 | 1453.4382
|  |  |  | 4.03 | 0.10318 | 1.0122 | 0.64919 | 416.3886 | 1449.8317
|  |  |  | 4.04 | 0.10292 | 1.0097 | 0.64919 | 417.4218 | 1446.243
|  |  |  | 4.05 | 0.10267 | 1.0072 | 0.64919 | 418.455 | 1442.672
|  |  |  | 4.06 | 0.10241 | 1.0047 | 0.64919 | 419.4882 | 1439.1186
|  |  |  | 4.07 | 0.10216 | 1.0022 | 0.64919 | 420.5215 | 1435.5827
|  |  |  | 4.08 | 0.10191 | 0.99975 | 0.64919 | 421.5547 | 1432.0641
|  |  |  | 4.09 | 0.10166 | 0.99731 | 0.64919 | 422.5879 | 1428.5627
|  |  |  | 4.1 | 0.10141 | 0.99488 | 0.64919 | 423.6211 | 1425.0784
|  |  |  | 4.11 | 0.10117 | 0.99246 | 0.64919 | 424.6544 | 1421.6111
|  |  |  | 4.12 | 0.10092 | 0.99005 | 0.64919 | 425.6876 | 1418.1606
|  |  |  | 4.13 | 0.10068 | 0.98765 | 0.64919 | 426.7208 | 1414.7268
|  |  |  | 4.14 | 0.10043 | 0.98527 | 0.64919 | 427.754 | 1411.3096
|  |  |  | 4.15 | 0.10019 | 0.98289 | 0.64919 | 428.7872 | 1407.9088
|  |  |  | 4.16 | 0.099952 | 0.98053 | 0.64919 | 429.8205 | 1404.5244
|  |  |  | 4.17 | 0.099712 | 0.97818 | 0.64919 | 430.8537 | 1401.1563
|  |  |  | 4.18 | 0.099474 | 0.97584 | 0.64919 | 431.8869 | 1397.8042
|  |  |  | 4.19 | 0.099236 | 0.97351 | 0.64919 | 432.9201 | 1394.4682
|  |  |  | 4.2 | 0.099 | 0.97119 | 0.64919 | 433.9534 | 1391.148
|  |  |  | 4.21 | 0.098765 | 0.96888 | 0.64919 | 434.9866 | 1387.8436
|  |  |  | 4.22 | 0.098531 | 0.96659 | 0.64919 | 436.0198 | 1384.5549
|  |  |  | 4.23 | 0.098298 | 0.9643 | 0.64919 | 437.053 | 1381.2817
|  |  |  | 4.24 | 0.098066 | 0.96203 | 0.64919 | 438.0862 | 1378.024
|  |  |  | 4.25 | 0.097835 | 0.95976 | 0.64919 | 439.1195 | 1374.7816
|  |  |  | 4.26 | 0.097606 | 0.95751 | 0.64919 | 440.1527 | 1371.5544
|  |  |  | 4.27 | 0.097377 | 0.95527 | 0.64919 | 441.1859 | 1368.3423
|  |  |  | 4.28 | 0.09715 | 0.95304 | 0.64919 | 442.2191 | 1365.1452
|  |  |  | 4.29 | 0.096923 | 0.95082 | 0.64919 | 443.2524 | 1361.9631
|  |  |  | 4.3 | 0.096698 | 0.9486 | 0.64919 | 444.2856 | 1358.7957
|  |  |  | 4.31 | 0.096473 | 0.9464 | 0.64919 | 445.3188 | 1355.6431
|  |  |  | 4.32 | 0.09625 | 0.94421 | 0.64919 | 446.352 | 1352.505
|  |  |  | 4.33 | 0.096028 | 0.94203 | 0.64919 | 447.3852 | 1349.3814
|  |  |  | 4.34 | 0.095806 | 0.93986 | 0.64919 | 448.4185 | 1346.2723
|  |  |  | 4.35 | 0.095586 | 0.9377 | 0.64919 | 449.4517 | 1343.1774
|  |  |  | 4.36 | 0.095367 | 0.93555 | 0.64919 | 450.4849 | 1340.0967
|  |  |  | 4.37 | 0.095149 | 0.93341 | 0.64919 | 451.5181 | 1337.0301
|  |  |  | 4.38 | 0.094932 | 0.93128 | 0.64919 | 452.5514 | 1333.9775
|  |  |  | 4.39 | 0.094715 | 0.92916 | 0.64919 | 453.5846 | 1330.9389
|  |  |  | 4.4 | 0.0945 | 0.92705 | 0.64919 | 454.6178 | 1327.914
|  |  |  | 4.41 | 0.094286 | 0.92494 | 0.64919 | 455.651 | 1324.9029
|  |  |  | 4.42 | 0.094072 | 0.92285 | 0.64919 | 456.6842 | 1321.9053
|  |  |  | 4.43 | 0.09386 | 0.92077 | 0.64919 | 457.7175 | 1318.9214
|  |  |  | 4.44 | 0.093649 | 0.91869 | 0.64919 | 458.7507 | 1315.9508
|  |  |  | 4.45 | 0.093438 | 0.91663 | 0.64919 | 459.7839 | 1312.9936
|  |  |  | 4.46 | 0.093229 | 0.91457 | 0.64919 | 460.8171 | 1310.0497
|  |  |  | 4.47 | 0.09302 | 0.91253 | 0.64919 | 461.8504 | 1307.1189
|  |  |  | 4.48 | 0.092813 | 0.91049 | 0.64919 | 462.8836 | 1304.2013
|  |  |  | 4.49 | 0.092606 | 0.90846 | 0.64919 | 463.9168 | 1301.2966
|  |  |  | 4.5 | 0.0924 | 0.90644 | 0.64919 | 464.95 | 1298.4048
|  |  |  | 4.51 | 0.092195 | 0.90443 | 0.64919 | 465.9832 | 1295.5259
|  |  |  | 4.52 | 0.091991 | 0.90243 | 0.64919 | 467.0165 | 1292.6596
|  |  |  | 4.53 | 0.091788 | 0.90044 | 0.64919 | 468.0497 | 1289.8061
|  |  |  | 4.54 | 0.091586 | 0.89846 | 0.64919 | 469.0829 | 1286.9651
|  |  |  | 4.55 | 0.091385 | 0.89648 | 0.64919 | 470.1161 | 1284.1366
|  |  |  | 4.56 | 0.091184 | 0.89452 | 0.64919 | 471.1494 | 1281.3205
|  |  |  | 4.57 | 0.090985 | 0.89256 | 0.64919 | 472.1826 | 1278.5168
|  |  |  | 4.58 | 0.090786 | 0.89061 | 0.64919 | 473.2158 | 1275.7252
|  |  |  | 4.59 | 0.090588 | 0.88867 | 0.64919 | 474.249 | 1272.9459
|  |  |  | 4.6 | 0.090391 | 0.88674 | 0.64919 | 475.2822 | 1270.1786
|  |  |  | 4.61 | 0.090195 | 0.88482 | 0.64919 | 476.3155 | 1267.4233
|  |  |  | 4.62 | 0.09 | 0.8829 | 0.64919 | 477.3487 | 1264.68
|  |  |  | 4.63 | 0.089806 | 0.88099 | 0.64919 | 478.3819 | 1261.9485
|  |  |  | 4.64 | 0.089612 | 0.87909 | 0.64919 | 479.4151 | 1259.2288
|  |  |  | 4.65 | 0.089419 | 0.8772 | 0.64919 | 480.4484 | 1256.5208
|  |  |  | 4.66 | 0.089227 | 0.87532 | 0.64919 | 481.4816 | 1253.8244
|  |  |  | 4.67 | 0.089036 | 0.87345 | 0.64919 | 482.5148 | 1251.1395
|  |  |  | 4.68 | 0.088846 | 0.87158 | 0.64919 | 483.548 | 1248.4662
|  |  |  | 4.69 | 0.088657 | 0.86972 | 0.64919 | 484.5812 | 1245.8042
|  |  |  | 4.7 | 0.088468 | 0.86787 | 0.64919 | 485.6145 | 1243.1535
|  |  |  | 4.71 | 0.08828 | 0.86603 | 0.64919 | 486.6477 | 1240.5141
|  |  |  | 4.72 | 0.088093 | 0.86419 | 0.64919 | 487.6809 | 1237.8859
|  |  |  | 4.73 | 0.087907 | 0.86237 | 0.64919 | 488.7141 | 1235.2688
|  |  |  | 4.74 | 0.087722 | 0.86055 | 0.64919 | 489.7474 | 1232.6628
|  |  |  | 4.75 | 0.087537 | 0.85874 | 0.64919 | 490.7806 | 1230.0677
|  |  |  | 4.76 | 0.087353 | 0.85693 | 0.64919 | 491.8138 | 1227.4835
|  |  |  | 4.77 | 0.08717 | 0.85514 | 0.64919 | 492.847 | 1224.9102
|  |  |  | 4.78 | 0.086987 | 0.85335 | 0.64919 | 493.8802 | 1222.3476
|  |  |  | 4.79 | 0.086806 | 0.85157 | 0.64919 | 494.9135 | 1219.7957
|  |  |  | 4.8 | 0.086625 | 0.84979 | 0.64919 | 495.9467 | 1217.2545
|  |  |  | 4.81 | 0.086445 | 0.84802 | 0.64919 | 496.9799 | 1214.7238
|  |  |  | 4.82 | 0.086266 | 0.84627 | 0.64919 | 498.0131 | 1212.2037
|  |  |  | 4.83 | 0.086087 | 0.84451 | 0.64919 | 499.0464 | 1209.6939
|  |  |  | 4.84 | 0.085909 | 0.84277 | 0.64919 | 500.0796 | 1207.1945
|  |  |  | 4.85 | 0.085732 | 0.84103 | 0.64919 | 501.1128 | 1204.7055
|  |  |  | 4.86 | 0.085556 | 0.8393 | 0.64919 | 502.146 | 1202.2267
|  |  |  | 4.87 | 0.08538 | 0.83758 | 0.64919 | 503.1792 | 1199.758
|  |  |  | 4.88 | 0.085205 | 0.83586 | 0.64919 | 504.2125 | 1197.2995
|  |  |  | 4.89 | 0.085031 | 0.83415 | 0.64919 | 505.2457 | 1194.851
|  |  |  | 4.9 | 0.084857 | 0.83245 | 0.64919 | 506.2789 | 1192.4126
|  |  |  | 4.91 | 0.084684 | 0.83075 | 0.64919 | 507.3121 | 1189.984
|  |  |  | 4.92 | 0.084512 | 0.82906 | 0.64919 | 508.3454 | 1187.5654
|  |  |  | 4.93 | 0.084341 | 0.82738 | 0.64919 | 509.3786 | 1185.1565
|  |  |  | 4.94 | 0.08417 | 0.82571 | 0.64919 | 510.4118 | 1182.7574
|  |  |  | 4.95 | 0.084 | 0.82404 | 0.64919 | 511.445 | 1180.368
|  |  |  | 4.96 | 0.083831 | 0.82238 | 0.64919 | 512.4782 | 1177.9882
|  |  |  | 4.97 | 0.083662 | 0.82072 | 0.64919 | 513.5115 | 1175.618
|  |  |  | 4.98 | 0.083494 | 0.81908 | 0.64919 | 514.5447 | 1173.2573
|  |  |  | 4.99 | 0.083327 | 0.81743 | 0.64919 | 515.5779 | 1170.9061
|  |  |  | 5 | 0.08316 | 0.8158 | 0.64919 | 516.6111 | 1168.5643
|  |  |  | 5.01 | 0.082994 | 0.81417 | 0.64919 | 517.6444 | 1166.2319
|  |  |  | 5.02 | 0.082829 | 0.81255 | 0.64919 | 518.6776 | 1163.9087
|  |  |  | 5.03 | 0.082664 | 0.81093 | 0.64919 | 519.7108 | 1161.5948
|  |  |  | 5.04 | 0.0825 | 0.80933 | 0.64919 | 520.744 | 1159.29
|  |  |  | 5.05 | 0.082337 | 0.80772 | 0.64919 | 521.7772 | 1156.9944
|  |  |  | 5.06 | 0.082174 | 0.80613 | 0.64919 | 522.8105 | 1154.7078
|  |  |  | 5.07 | 0.082012 | 0.80454 | 0.64919 | 523.8437 | 1152.4303
|  |  |  | 5.08 | 0.08185 | 0.80295 | 0.64919 | 524.8769 | 1150.1617
|  |  |  | 5.09 | 0.08169 | 0.80137 | 0.64919 | 525.9101 | 1147.9021
|  |  |  | 5.1 | 0.081529 | 0.7998 | 0.64919 | 526.9434 | 1145.6513
|  |  |  | 5.11 | 0.08137 | 0.79824 | 0.64919 | 527.9766 | 1143.4093
|  |  |  | 5.12 | 0.081211 | 0.79668 | 0.64919 | 529.0098 | 1141.1761
|  |  |  | 5.13 | 0.081053 | 0.79513 | 0.64919 | 530.043 | 1138.9516
|  |  |  | 5.14 | 0.080895 | 0.79358 | 0.64919 | 531.0762 | 1136.7357
|  |  |  | 5.15 | 0.080738 | 0.79204 | 0.64919 | 532.1095 | 1134.5285
|  |  |  | 5.16 | 0.080581 | 0.7905 | 0.64919 | 533.1427 | 1132.3298
|  |  |  | 5.17 | 0.080426 | 0.78897 | 0.64919 | 534.1759 | 1130.1396
|  |  |  | 5.18 | 0.08027 | 0.78745 | 0.64919 | 535.2091 | 1127.9578
|  |  |  | 5.19 | 0.080116 | 0.78593 | 0.64919 | 536.2424 | 1125.7845
|  |  |  | 5.2 | 0.079962 | 0.78442 | 0.64919 | 537.2756 | 1123.6195
|  |  |  | 5.21 | 0.079808 | 0.78292 | 0.64919 | 538.3088 | 1121.4629
|  |  |  | 5.22 | 0.079655 | 0.78142 | 0.64919 | 539.342 | 1119.3145
|  |  |  | 5.23 | 0.079503 | 0.77992 | 0.64919 | 540.3752 | 1117.1743
|  |  |  | 5.24 | 0.079351 | 0.77843 | 0.64919 | 541.4085 | 1115.0423
|  |  |  | 5.25 | 0.0792 | 0.77695 | 0.64919 | 542.4417 | 1112.9184
|  |  |  | 5.26 | 0.079049 | 0.77547 | 0.64919 | 543.4749 | 1110.8026
|  |  |  | 5.27 | 0.078899 | 0.774 | 0.64919 | 544.5081 | 1108.6948
|  |  |  | 5.28 | 0.07875 | 0.77254 | 0.64919 | 545.5414 | 1106.595
|  |  |  | 5.29 | 0.078601 | 0.77108 | 0.64919 | 546.5746 | 1104.5031
|  |  |  | 5.3 | 0.078453 | 0.76962 | 0.64919 | 547.6078 | 1102.4192
|  |  |  | 5.31 | 0.078305 | 0.76817 | 0.64919 | 548.641 | 1100.3431
|  |  |  | 5.32 | 0.078158 | 0.76673 | 0.64919 | 549.6742 | 1098.2747
|  |  |  | 5.33 | 0.078011 | 0.76529 | 0.64919 | 550.7075 | 1096.2142
|  |  |  | 5.34 | 0.077865 | 0.76386 | 0.64919 | 551.7407 | 1094.1613
|  |  |  | 5.35 | 0.07772 | 0.76243 | 0.64919 | 552.7739 | 1092.1162
|  |  |  | 5.36 | 0.077575 | 0.76101 | 0.64919 | 553.8071 | 1090.0787
|  |  |  | 5.37 | 0.07743 | 0.75959 | 0.64919 | 554.8404 | 1088.0487
|  |  |  | 5.38 | 0.077286 | 0.75818 | 0.64919 | 555.8736 | 1086.0263
|  |  |  | 5.39 | 0.077143 | 0.75677 | 0.64919 | 556.9068 | 1084.0114
|  |  |  | 5.4 | 0.077 | 0.75537 | 0.64919 | 557.94 | 1082.004
|  |  |  | 5.41 | 0.076858 | 0.75397 | 0.64919 | 558.9732 | 1080.004
|  |  |  | 5.42 | 0.076716 | 0.75258 | 0.64919 | 560.0065 | 1078.0114
|  |  |  | 5.43 | 0.076575 | 0.7512 | 0.64919 | 561.0397 | 1076.0261
|  |  |  | 5.44 | 0.076434 | 0.74982 | 0.64919 | 562.0729 | 1074.0481
|  |  |  | 5.45 | 0.076294 | 0.74844 | 0.64919 | 563.1061 | 1072.0774
|  |  |  | 5.46 | 0.076154 | 0.74707 | 0.64919 | 564.1394 | 1070.1138
|  |  |  | 5.47 | 0.076015 | 0.7457 | 0.64919 | 565.1726 | 1068.1575
|  |  |  | 5.48 | 0.075876 | 0.74434 | 0.64919 | 566.2058 | 1066.2083
|  |  |  | 5.49 | 0.075738 | 0.74299 | 0.64919 | 567.239 | 1064.2662
|  |  |  | 5.5 | 0.0756 | 0.74164 | 0.64919 | 568.2722 | 1062.3312
|  |  |  | 5.51 | 0.075463 | 0.74029 | 0.64919 | 569.3055 | 1060.4032
|  |  |  | 5.52 | 0.075326 | 0.73895 | 0.64919 | 570.3387 | 1058.4822
|  |  |  | 5.53 | 0.07519 | 0.73761 | 0.64919 | 571.3719 | 1056.5681
|  |  |  | 5.54 | 0.075054 | 0.73628 | 0.64919 | 572.4051 | 1054.6609
|  |  |  | 5.55 | 0.074919 | 0.73495 | 0.64919 | 573.4384 | 1052.7606
|  |  |  | 5.56 | 0.074784 | 0.73363 | 0.64919 | 574.4716 | 1050.8672
|  |  |  | 5.57 | 0.07465 | 0.73232 | 0.64919 | 575.5048 | 1048.9805
|  |  |  | 5.58 | 0.074516 | 0.731 | 0.64919 | 576.538 | 1047.1006
|  |  |  | 5.59 | 0.074383 | 0.7297 | 0.64919 | 577.5712 | 1045.2275
|  |  |  | 5.6 | 0.07425 | 0.72839 | 0.64919 | 578.6045 | 1043.361
|  |  |  | 5.61 | 0.074118 | 0.72709 | 0.64919 | 579.6377 | 1041.5012
|  |  |  | 5.62 | 0.073986 | 0.7258 | 0.64919 | 580.6709 | 1039.648
|  |  |  | 5.63 | 0.073854 | 0.72451 | 0.64919 | 581.7041 | 1037.8013
|  |  |  | 5.64 | 0.073723 | 0.72323 | 0.64919 | 582.7374 | 1035.9613
|  |  |  | 5.65 | 0.073593 | 0.72195 | 0.64919 | 583.7706 | 1034.1277
|  |  |  | 5.66 | 0.073463 | 0.72067 | 0.64919 | 584.8038 | 1032.3006
|  |  |  | 5.67 | 0.073333 | 0.7194 | 0.64919 | 585.837 | 1030.48
|  |  |  | 5.68 | 0.073204 | 0.71813 | 0.64919 | 586.8702 | 1028.6658
|  |  |  | 5.69 | 0.073076 | 0.71687 | 0.64919 | 587.9035 | 1026.8579
|  |  |  | 5.7 | 0.072947 | 0.71561 | 0.64919 | 588.9367 | 1025.0564
|  |  |  | 5.71 | 0.07282 | 0.71436 | 0.64919 | 589.9699 | 1023.2612
|  |  |  | 5.72 | 0.072692 | 0.71311 | 0.64919 | 591.0031 | 1021.4723
|  |  |  | 5.73 | 0.072565 | 0.71187 | 0.64919 | 592.0364 | 1019.6896
|  |  |  | 5.74 | 0.072439 | 0.71063 | 0.64919 | 593.0696 | 1017.9132
|  |  |  | 5.75 | 0.072313 | 0.70939 | 0.64919 | 594.1028 | 1016.1429
|  |  |  | 5.76 | 0.072188 | 0.70816 | 0.64919 | 595.136 | 1014.3788
|  |  |  | 5.77 | 0.072062 | 0.70693 | 0.64919 | 596.1692 | 1012.6207
|  |  |  | 5.78 | 0.071938 | 0.70571 | 0.64919 | 597.2025 | 1010.8688
|  |  |  | 5.79 | 0.071813 | 0.70449 | 0.64919 | 598.2357 | 1009.1229
|  |  |  | 5.8 | 0.07169 | 0.70328 | 0.64919 | 599.2689 | 1007.383
|  |  |  | 5.81 | 0.071566 | 0.70207 | 0.64919 | 600.3021 | 1005.6492
|  |  |  | 5.82 | 0.071443 | 0.70086 | 0.64919 | 601.3354 | 1003.9212
|  |  |  | 5.83 | 0.071321 | 0.69966 | 0.64919 | 602.3686 | 1002.1992
|  |  |  | 5.84 | 0.071199 | 0.69846 | 0.64919 | 603.4018 | 1000.4832
|  |  |  | 5.85 | 0.071077 | 0.69726 | 0.64919 | 604.435 | 998.7729
|  |  |  | 5.86 | 0.070956 | 0.69607 | 0.64919 | 605.4682 | 997.0685
|  |  |  | 5.87 | 0.070835 | 0.69489 | 0.64919 | 606.5015 | 995.3699
|  |  |  | 5.88 | 0.070714 | 0.69371 | 0.64919 | 607.5347 | 993.6771
|  |  |  | 5.89 | 0.070594 | 0.69253 | 0.64919 | 608.5679 | 991.9901
|  |  |  | 5.9 | 0.070475 | 0.69136 | 0.64919 | 609.6011 | 990.3087
|  |  |  | 5.91 | 0.070355 | 0.69019 | 0.64919 | 610.6344 | 988.6331
|  |  |  | 5.92 | 0.070236 | 0.68902 | 0.64919 | 611.6676 | 986.9631
|  |  |  | 5.93 | 0.070118 | 0.68786 | 0.64919 | 612.7008 | 985.2988
|  |  |  | 5.94 | 0.07 | 0.6867 | 0.64919 | 613.734 | 983.64
|  |  |  | 5.95 | 0.069882 | 0.68555 | 0.64919 | 614.7672 | 981.9868
|  |  |  | 5.96 | 0.069765 | 0.6844 | 0.64919 | 615.8005 | 980.3392
|  |  |  | 5.97 | 0.069648 | 0.68325 | 0.64919 | 616.8337 | 978.6971
|  |  |  | 5.98 | 0.069532 | 0.68211 | 0.64919 | 617.8669 | 977.0605
|  |  |  | 5.99 | 0.069416 | 0.68097 | 0.64919 | 618.9001 | 975.4293
|  |  |  | 6 | 0.0693 | 0.67983 | 0.64919 | 619.9334 | 973.8036
|  |  |  | 6.01 | 0.069185 | 0.6787 | 0.64919 | 620.9666 | 972.1833
|  |  |  | 6.02 | 0.06907 | 0.67757 | 0.64919 | 621.9998 | 970.5684
|  |  |  | 6.03 | 0.068955 | 0.67645 | 0.64919 | 623.033 | 968.9588
|  |  |  | 6.04 | 0.068841 | 0.67533 | 0.64919 | 624.0662 | 967.3546
|  |  |  | 6.05 | 0.068727 | 0.67421 | 0.64919 | 625.0995 | 965.7556
|  |  |  | 6.06 | 0.068614 | 0.6731 | 0.64919 | 626.1327 | 964.162
|  |  |  | 6.07 | 0.068501 | 0.67199 | 0.64919 | 627.1659 | 962.5736
|  |  |  | 6.08 | 0.068388 | 0.67089 | 0.64919 | 628.1991 | 960.9904
|  |  |  | 6.09 | 0.068276 | 0.66979 | 0.64919 | 629.2324 | 959.4124
|  |  |  | 6.1 | 0.068164 | 0.66869 | 0.64919 | 630.2656 | 957.8396
|  |  |  | 6.11 | 0.068052 | 0.66759 | 0.64919 | 631.2988 | 956.2719
|  |  |  | 6.12 | 0.067941 | 0.6665 | 0.64919 | 632.332 | 954.7094
|  |  |  | 6.13 | 0.06783 | 0.66542 | 0.64919 | 633.3652 | 953.152
|  |  |  | 6.14 | 0.06772 | 0.66433 | 0.64919 | 634.3985 | 951.5996
|  |  |  | 6.15 | 0.06761 | 0.66325 | 0.64919 | 635.4317 | 950.0523
|  |  |  | 6.16 | 0.0675 | 0.66218 | 0.64919 | 636.4649 | 948.51
|  |  |  | 6.17 | 0.067391 | 0.6611 | 0.64919 | 637.4981 | 946.9727
|  |  |  | 6.18 | 0.067282 | 0.66003 | 0.64919 | 638.5314 | 945.4404
|  |  |  | 6.19 | 0.067173 | 0.65897 | 0.64919 | 639.5646 | 943.913
|  |  |  | 6.2 | 0.067065 | 0.6579 | 0.64919 | 640.5978 | 942.3906
|  |  |  | 6.21 | 0.066957 | 0.65684 | 0.64919 | 641.631 | 940.873
|  |  |  | 6.22 | 0.066849 | 0.65579 | 0.64919 | 642.6642 | 939.3604
|  |  |  | 6.23 | 0.066742 | 0.65473 | 0.64919 | 643.6975 | 937.8526
|  |  |  | 6.24 | 0.066635 | 0.65369 | 0.64919 | 644.7307 | 936.3496
|  |  |  | 6.25 | 0.066528 | 0.65264 | 0.64919 | 645.7639 | 934.8515
|  |  |  | 6.26 | 0.066422 | 0.6516 | 0.64919 | 646.7971 | 933.3581
|  |  |  | 6.27 | 0.066316 | 0.65056 | 0.64919 | 647.8304 | 931.8695
|  |  |  | 6.28 | 0.06621 | 0.64952 | 0.64919 | 648.8636 | 930.3856
|  |  |  | 6.29 | 0.066105 | 0.64849 | 0.64919 | 649.8968 | 928.9065
|  |  |  | 6.3 | 0.066 | 0.64746 | 0.64919 | 650.93 | 927.432
|  |  |  | 6.31 | 0.065895 | 0.64643 | 0.64919 | 651.9632 | 925.9622
|  |  |  | 6.32 | 0.065791 | 0.64541 | 0.64919 | 652.9965 | 924.4971
|  |  |  | 6.33 | 0.065687 | 0.64439 | 0.64919 | 654.0297 | 923.0366
|  |  |  | 6.34 | 0.065584 | 0.64338 | 0.64919 | 655.0629 | 921.5807
|  |  |  | 6.35 | 0.06548 | 0.64236 | 0.64919 | 656.0961 | 920.1294
|  |  |  | 6.36 | 0.065377 | 0.64135 | 0.64919 | 657.1294 | 918.6826
|  |  |  | 6.37 | 0.065275 | 0.64035 | 0.64919 | 658.1626 | 917.2404
|  |  |  | 6.38 | 0.065172 | 0.63934 | 0.64919 | 659.1958 | 915.8028
|  |  |  | 6.39 | 0.06507 | 0.63834 | 0.64919 | 660.229 | 914.3696
|  |  |  | 6.4 | 0.064969 | 0.63734 | 0.64919 | 661.2622 | 912.9409
|  |  |  | 6.41 | 0.064867 | 0.63635 | 0.64919 | 662.2955 | 911.5166
|  |  |  | 6.42 | 0.064766 | 0.63536 | 0.64919 | 663.3287 | 910.0968
|  |  |  | 6.43 | 0.064666 | 0.63437 | 0.64919 | 664.3619 | 908.6814
|  |  |  | 6.44 | 0.064565 | 0.63338 | 0.64919 | 665.3951 | 907.2704
|  |  |  | 6.45 | 0.064465 | 0.6324 | 0.64919 | 666.4284 | 905.8638
|  |  |  | 6.46 | 0.064365 | 0.63142 | 0.64919 | 667.4616 | 904.4615
|  |  |  | 6.47 | 0.064266 | 0.63045 | 0.64919 | 668.4948 | 903.0636
|  |  |  | 6.48 | 0.064167 | 0.62948 | 0.64919 | 669.528 | 901.67
|  |  |  | 6.49 | 0.064068 | 0.62851 | 0.64919 | 670.5612 | 900.2807
|  |  |  | 6.5 | 0.063969 | 0.62754 | 0.64919 | 671.5945 | 898.8956
|  |  |  | 6.51 | 0.063871 | 0.62657 | 0.64919 | 672.6277 | 897.5148
|  |  |  | 6.52 | 0.063773 | 0.62561 | 0.64919 | 673.6609 | 896.1383
|  |  |  | 6.53 | 0.063675 | 0.62466 | 0.64919 | 674.6941 | 894.7659
|  |  |  | 6.54 | 0.063578 | 0.6237 | 0.64919 | 675.7274 | 893.3978
|  |  |  | 6.55 | 0.063481 | 0.62275 | 0.64919 | 676.7606 | 892.0338
|  |  |  | 6.56 | 0.063384 | 0.6218 | 0.64919 | 677.7938 | 890.674
|  |  |  | 6.57 | 0.063288 | 0.62085 | 0.64919 | 678.827 | 889.3184
|  |  |  | 6.58 | 0.063191 | 0.61991 | 0.64919 | 679.8602 | 887.9668
|  |  |  | 6.59 | 0.063096 | 0.61897 | 0.64919 | 680.8935 | 886.6194
|  |  |  | 6.6 | 0.063 | 0.61803 | 0.64919 | 681.9267 | 885.276
|  |  |  | 6.61 | 0.062905 | 0.6171 | 0.64919 | 682.9599 | 883.9367
|  |  |  | 6.62 | 0.06281 | 0.61616 | 0.64919 | 683.9931 | 882.6015
|  |  |  | 6.63 | 0.062715 | 0.61523 | 0.64919 | 685.0264 | 881.2702
|  |  |  | 6.64 | 0.06262 | 0.61431 | 0.64919 | 686.0596 | 879.943
|  |  |  | 6.65 | 0.062526 | 0.61338 | 0.64919 | 687.0928 | 878.6198
|  |  |  | 6.66 | 0.062432 | 0.61246 | 0.64919 | 688.126 | 877.3005
|  |  |  | 6.67 | 0.062339 | 0.61154 | 0.64919 | 689.1592 | 875.9852
|  |  |  | 6.68 | 0.062246 | 0.61063 | 0.64919 | 690.1925 | 874.6739
|  |  |  | 6.69 | 0.062152 | 0.60972 | 0.64919 | 691.2257 | 873.3665
|  |  |  | 6.7 | 0.06206 | 0.60881 | 0.64919 | 692.2589 | 872.0629
|  |  |  | 6.71 | 0.061967 | 0.6079 | 0.64919 | 693.2921 | 870.7633
|  |  |  | 6.72 | 0.061875 | 0.60699 | 0.64919 | 694.3254 | 869.4675
|  |  |  | 6.73 | 0.061783 | 0.60609 | 0.64919 | 695.3586 | 868.1756
|  |  |  | 6.74 | 0.061691 | 0.60519 | 0.64919 | 696.3918 | 866.8875
|  |  |  | 6.75 | 0.0616 | 0.6043 | 0.64919 | 697.425 | 865.6032
|  |  |  | 6.76 | 0.061509 | 0.6034 | 0.64919 | 698.4583 | 864.3227
|  |  |  | 6.77 | 0.061418 | 0.60251 | 0.64919 | 699.4915 | 863.046
|  |  |  | 6.78 | 0.061327 | 0.60162 | 0.64919 | 700.5247 | 861.7731
|  |  |  | 6.79 | 0.061237 | 0.60074 | 0.64919 | 701.5579 | 860.5039
|  |  |  | 6.8 | 0.061147 | 0.59985 | 0.64919 | 702.5911 | 859.2385
|  |  |  | 6.81 | 0.061057 | 0.59897 | 0.64919 | 703.6244 | 857.9767
|  |  |  | 6.82 | 0.060968 | 0.59809 | 0.64919 | 704.6576 | 856.7187
|  |  |  | 6.83 | 0.060878 | 0.59722 | 0.64919 | 705.6908 | 855.4644
|  |  |  | 6.84 | 0.060789 | 0.59634 | 0.64919 | 706.724 | 854.2137
|  |  |  | 6.85 | 0.060701 | 0.59547 | 0.64919 | 707.7573 | 852.9667
|  |  |  | 6.86 | 0.060612 | 0.59461 | 0.64919 | 708.7905 | 851.7233
|  |  |  | 6.87 | 0.060524 | 0.59374 | 0.64919 | 709.8237 | 850.4835
|  |  |  | 6.88 | 0.060436 | 0.59288 | 0.64919 | 710.8569 | 849.2473
|  |  |  | 6.89 | 0.060348 | 0.59202 | 0.64919 | 711.8901 | 848.0147
|  |  |  | 6.9 | 0.060261 | 0.59116 | 0.64919 | 712.9234 | 846.7857
|  |  |  | 6.91 | 0.060174 | 0.5903 | 0.64919 | 713.9566 | 845.5603
|  |  |  | 6.92 | 0.060087 | 0.58945 | 0.64919 | 714.9898 | 844.3384
|  |  |  | 6.93 | 0.06 | 0.5886 | 0.64919 | 716.023 | 843.12
|  |  |  | 6.94 | 0.059914 | 0.58775 | 0.64919 | 717.0563 | 841.9051
|  |  |  | 6.95 | 0.059827 | 0.58691 | 0.64919 | 718.0895 | 840.6938
|  |  |  | 6.96 | 0.059741 | 0.58606 | 0.64919 | 719.1227 | 839.4859
|  |  |  | 6.97 | 0.059656 | 0.58522 | 0.64919 | 720.1559 | 838.2814
|  |  |  | 6.98 | 0.05957 | 0.58438 | 0.64919 | 721.1891 | 837.0805
|  |  |  | 6.99 | 0.059485 | 0.58355 | 0.64919 | 722.2224 | 835.8829
|  |  |  | 7 | 0.0594 | 0.58271 | 0.64919 | 723.2556 | 834.6888
|  |  |  | 7.01 | 0.059315 | 0.58188 | 0.64919 | 724.2888 | 833.4981
|  |  |  | 7.02 | 0.059231 | 0.58105 | 0.64919 | 725.322 | 832.3108
|  |  |  | 7.03 | 0.059147 | 0.58023 | 0.64919 | 726.3553 | 831.1268
|  |  |  | 7.04 | 0.059063 | 0.5794 | 0.64919 | 727.3885 | 829.9463
|  |  |  | 7.05 | 0.058979 | 0.57858 | 0.64919 | 728.4217 | 828.769
|  |  |  | 7.06 | 0.058895 | 0.57776 | 0.64919 | 729.4549 | 827.5951
|  |  |  | 7.07 | 0.058812 | 0.57694 | 0.64919 | 730.4881 | 826.4246
|  |  |  | 7.08 | 0.058729 | 0.57613 | 0.64919 | 731.5214 | 825.2573
|  |  |  | 7.09 | 0.058646 | 0.57532 | 0.64919 | 732.5546 | 824.0933
|  |  |  | 7.1 | 0.058563 | 0.57451 | 0.64919 | 733.5878 | 822.9326
|  |  |  | 7.11 | 0.058481 | 0.5737 | 0.64919 | 734.621 | 821.7752
|  |  |  | 7.12 | 0.058399 | 0.57289 | 0.64919 | 735.6543 | 820.621
|  |  |  | 7.13 | 0.058317 | 0.57209 | 0.64919 | 736.6875 | 819.4701
|  |  |  | 7.14 | 0.058235 | 0.57129 | 0.64919 | 737.7207 | 818.3224
|  |  |  | 7.15 | 0.058154 | 0.57049 | 0.64919 | 738.7539 | 817.1778
|  |  |  | 7.16 | 0.058073 | 0.56969 | 0.64919 | 739.7871 | 816.0365
|  |  |  | 7.17 | 0.057992 | 0.5689 | 0.64919 | 740.8204 | 814.8984
|  |  |  | 7.18 | 0.057911 | 0.56811 | 0.64919 | 741.8536 | 813.7635
|  |  |  | 7.19 | 0.05783 | 0.56732 | 0.64919 | 742.8868 | 812.6317
|  |  |  | 7.2 | 0.05775 | 0.56653 | 0.64919 | 743.92 | 811.503
|  |  |  | 7.21 | 0.05767 | 0.56574 | 0.64919 | 744.9533 | 810.3775
|  |  |  | 7.22 | 0.05759 | 0.56496 | 0.64919 | 745.9865 | 809.2551
|  |  |  | 7.23 | 0.05751 | 0.56418 | 0.64919 | 747.0197 | 808.1358
|  |  |  | 7.24 | 0.057431 | 0.5634 | 0.64919 | 748.0529 | 807.0196
|  |  |  | 7.25 | 0.057352 | 0.56262 | 0.64919 | 749.0861 | 805.9064
|  |  |  | 7.26 | 0.057273 | 0.56185 | 0.64919 | 750.1194 | 804.7964
|  |  |  | 7.27 | 0.057194 | 0.56107 | 0.64919 | 751.1526 | 803.6894
|  |  |  | 7.28 | 0.057115 | 0.5603 | 0.64919 | 752.1858 | 802.5854
|  |  |  | 7.29 | 0.057037 | 0.55953 | 0.64919 | 753.219 | 801.4844
|  |  |  | 7.3 | 0.056959 | 0.55877 | 0.64919 | 754.2523 | 800.3865
|  |  |  | 7.31 | 0.056881 | 0.558 | 0.64919 | 755.2855 | 799.2916
|  |  |  | 7.32 | 0.056803 | 0.55724 | 0.64919 | 756.3187 | 798.1997
|  |  |  | 7.33 | 0.056726 | 0.55648 | 0.64919 | 757.3519 | 797.1107
|  |  |  | 7.34 | 0.056649 | 0.55572 | 0.64919 | 758.3851 | 796.0247
|  |  |  | 7.35 | 0.056571 | 0.55497 | 0.64919 | 759.4184 | 794.9417
|  |  |  | 7.36 | 0.056495 | 0.55421 | 0.64919 | 760.4516 | 793.8616
|  |  |  | 7.37 | 0.056418 | 0.55346 | 0.64919 | 761.4848 | 792.7845
|  |  |  | 7.38 | 0.056341 | 0.55271 | 0.64919 | 762.518 | 791.7102
|  |  |  | 7.39 | 0.056265 | 0.55196 | 0.64919 | 763.5513 | 790.6389
|  |  |  | 7.4 | 0.056189 | 0.55122 | 0.64919 | 764.5845 | 789.5705
|  |  |  | 7.41 | 0.056113 | 0.55047 | 0.64919 | 765.6177 | 788.5049
|  |  |  | 7.42 | 0.056038 | 0.54973 | 0.64919 | 766.6509 | 787.4423
|  |  |  | 7.43 | 0.055962 | 0.54899 | 0.64919 | 767.6841 | 786.3824
|  |  |  | 7.44 | 0.055887 | 0.54825 | 0.64919 | 768.7174 | 785.3255
|  |  |  | 7.45 | 0.055812 | 0.54752 | 0.64919 | 769.7506 | 784.2714
|  |  |  | 7.46 | 0.055737 | 0.54678 | 0.64919 | 770.7838 | 783.2201
|  |  |  | 7.47 | 0.055663 | 0.54605 | 0.64919 | 771.817 | 782.1716
|  |  |  | 7.48 | 0.055588 | 0.54532 | 0.64919 | 772.8503 | 781.1259
|  |  |  | 7.49 | 0.055514 | 0.54459 | 0.64919 | 773.8835 | 780.083
|  |  |  | 7.5 | 0.05544 | 0.54387 | 0.64919 | 774.9167 | 779.0429
|  |  |  | 7.51 | 0.055366 | 0.54314 | 0.64919 | 775.9499 | 778.0055
|  |  |  | 7.52 | 0.055293 | 0.54242 | 0.64919 | 776.9831 | 776.971
|  |  |  | 7.53 | 0.055219 | 0.5417 | 0.64919 | 778.0164 | 775.9391
|  |  |  | 7.54 | 0.055146 | 0.54098 | 0.64919 | 779.0496 | 774.91
|  |  |  | 7.55 | 0.055073 | 0.54026 | 0.64919 | 780.0828 | 773.8837
|  |  |  | 7.56 | 0.055 | 0.53955 | 0.64919 | 781.116 | 772.86
|  |  |  | 7.57 | 0.054927 | 0.53884 | 0.64919 | 782.1493 | 771.839
|  |  |  | 7.58 | 0.054855 | 0.53813 | 0.64919 | 783.1825 | 770.8208
|  |  |  | 7.59 | 0.054783 | 0.53742 | 0.64919 | 784.2157 | 769.8052
|  |  |  | 7.6 | 0.054711 | 0.53671 | 0.64919 | 785.2489 | 768.7923
|  |  |  | 7.61 | 0.054639 | 0.536 | 0.64919 | 786.2821 | 767.7821
|  |  |  | 7.62 | 0.054567 | 0.5353 | 0.64919 | 787.3154 | 766.7745
|  |  |  | 7.63 | 0.054495 | 0.5346 | 0.64919 | 788.3486 | 765.7695
|  |  |  | 7.64 | 0.054424 | 0.5339 | 0.64919 | 789.3818 | 764.7672
|  |  |  | 7.65 | 0.054353 | 0.5332 | 0.64919 | 790.415 | 763.7675
|  |  |  | 7.66 | 0.054282 | 0.53251 | 0.64919 | 791.4483 | 762.7704
|  |  |  | 7.67 | 0.054211 | 0.53181 | 0.64919 | 792.4815 | 761.776
|  |  |  | 7.68 | 0.054141 | 0.53112 | 0.64919 | 793.5147 | 760.7841
|  |  |  | 7.69 | 0.05407 | 0.53043 | 0.64919 | 794.5479 | 759.7947
|  |  |  | 7.7 | 0.054 | 0.52974 | 0.64919 | 795.5811 | 758.808
|  |  |  | 7.71 | 0.05393 | 0.52905 | 0.64919 | 796.6144 | 757.8238
|  |  |  | 7.72 | 0.05386 | 0.52837 | 0.64919 | 797.6476 | 756.8422
|  |  |  | 7.73 | 0.05379 | 0.52768 | 0.64919 | 798.6808 | 755.8631
|  |  |  | 7.74 | 0.053721 | 0.527 | 0.64919 | 799.714 | 754.8865
|  |  |  | 7.75 | 0.053652 | 0.52632 | 0.64919 | 800.7473 | 753.9125
|  |  |  | 7.76 | 0.053582 | 0.52564 | 0.64919 | 801.7805 | 752.9409
|  |  |  | 7.77 | 0.053514 | 0.52497 | 0.64919 | 802.8137 | 751.9719
|  |  |  | 7.78 | 0.053445 | 0.52429 | 0.64919 | 803.8469 | 751.0053
|  |  |  | 7.79 | 0.053376 | 0.52362 | 0.64919 | 804.8801 | 750.0413
|  |  |  | 7.8 | 0.053308 | 0.52295 | 0.64919 | 805.9134 | 749.0797
|  |  |  | 7.81 | 0.053239 | 0.52228 | 0.64919 | 806.9466 | 748.1206
|  |  |  | 7.82 | 0.053171 | 0.52161 | 0.64919 | 807.9798 | 747.1639
|  |  |  | 7.83 | 0.053103 | 0.52094 | 0.64919 | 809.013 | 746.2097
|  |  |  | 7.84 | 0.053036 | 0.52028 | 0.64919 | 810.0463 | 745.2579
|  |  |  | 7.85 | 0.052968 | 0.51962 | 0.64919 | 811.0795 | 744.3085
|  |  |  | 7.86 | 0.052901 | 0.51896 | 0.64919 | 812.1127 | 743.3615
|  |  |  | 7.87 | 0.052834 | 0.5183 | 0.64919 | 813.1459 | 742.417
|  |  |  | 7.88 | 0.052766 | 0.51764 | 0.64919 | 814.1791 | 741.4748
|  |  |  | 7.89 | 0.0527 | 0.51698 | 0.64919 | 815.2124 | 740.5351
|  |  |  | 7.9 | 0.052633 | 0.51633 | 0.64919 | 816.2456 | 739.5977
|  |  |  | 7.91 | 0.052566 | 0.51568 | 0.64919 | 817.2788 | 738.6627
|  |  |  | 7.92 | 0.0525 | 0.51503 | 0.64919 | 818.312 | 737.73
|  |  |  | 7.93 | 0.052434 | 0.51438 | 0.64919 | 819.3453 | 736.7997
|  |  |  | 7.94 | 0.052368 | 0.51373 | 0.64919 | 820.3785 | 735.8717
|  |  |  | 7.95 | 0.052302 | 0.51308 | 0.64919 | 821.4117 | 734.9461
|  |  |  | 7.96 | 0.052236 | 0.51244 | 0.64919 | 822.4449 | 734.0228
|  |  |  | 7.97 | 0.052171 | 0.51179 | 0.64919 | 823.4781 | 733.1018
|  |  |  | 7.98 | 0.052105 | 0.51115 | 0.64919 | 824.5114 | 732.1832
|  |  |  | 7.99 | 0.05204 | 0.51051 | 0.64919 | 825.5446 | 731.2668
|  |  |  | 8 | 0.051975 | 0.50987 | 0.64919 | 826.5778 | 730.3527
|  |  |  | 8.01 | 0.05191 | 0.50924 | 0.64919 | 827.611 | 729.4409
|  |  |  | 8.02 | 0.051845 | 0.5086 | 0.64919 | 828.6443 | 728.5314
|  |  |  | 8.03 | 0.051781 | 0.50797 | 0.64919 | 829.6775 | 727.6241
|  |  |  | 8.04 | 0.051716 | 0.50734 | 0.64919 | 830.7107 | 726.7191
|  |  |  | 8.05 | 0.051652 | 0.50671 | 0.64919 | 831.7439 | 725.8163
|  |  |  | 8.06 | 0.051588 | 0.50608 | 0.64919 | 832.7771 | 724.9158
|  |  |  | 8.07 | 0.051524 | 0.50545 | 0.64919 | 833.8104 | 724.0175
|  |  |  | 8.08 | 0.05146 | 0.50483 | 0.64919 | 834.8436 | 723.1215

## SOFiSTiK
+PROG SOFILOAD
HEAD | Definición del espectro de respuesta
LET#DAMP | 0.05
LC | 51 | TYPE | NONE | TITL | 'Espectro horizontal X'
| RESP | MOD | #DAMP | SA | 0.3402 | SB | 0.7772 | SMIN | 0 | $$
|  | TB | 0.107 | TC | 0.535 | TD | 1 | K1 | 1 | $$
|  | K2 | 1 | AG | 9.81 | AH | 1
| ACCE | DIR | AX | 1
LC | 52 | TYPE | NONE | TITL | 'Espectro horizontal Y'
| RESP | MOD | #DAMP | SA | 0.3402 | SB | 0.7772 | SMIN | 0 | $$
|  | TB | 0.107 | TC | 0.535 | TD | 1 | K1 | 1 | $$
|  | K2 | 1 | AG | 9.81 | AH | 1
| ACCE | DIR | AY | 1
LC | 52 | TYPE | NONE | TITL | 'Espectro vertical Z'
| RESP | MOD | #DAMP | SA | 0.3402 | SB | 0.7772 | SMIN | 0 | $$
|  | TB | 0.107 | TC | 0.535 | TD | 1 | K1 | 1 | $$
|  | K2 | 1 | AG | 9.81 | AV | 0.7
| ACCE | DIR | AZ | 1
END

## ESPECTRO amortiguado
ESPECTRO DE DISEÑO (AMORTIGUADO) ESTRUCTURAS SEGÚN AASHTO GUIDE SPECIFICATIONS LRFD SEISMIC BRIDGE DESIGN (Tr = 1000 años)
ESTRUCTURA: | Puente Mayocc |  | T | Sa [g] | Sa [g] amort. | Sa [m/s2] | Sa [m/s2] amort. | Sv [m/s] | Sv [m/s] amort. | Sd [mm] | Sd [mm] amort. | Cortante [kN] | Cortante [kN] amort. | Nombre | T [s] | Sa [g] am. | Sa [m/s2] am. | Sv [m/s] am. | Sd [mm] am. | Cort. [kN] am.
|  |  | 0 | 0.3402 | 0.3402 | 3.3374 | 3.3374 | 0 | 0 | 0 | 0 | 4780.4904 | 4780.4904 | (0.0,AS) | 0 | 0.3402 | 3.3374 | 0 | 0 | 4780.4904
Figura 3.10.2.1-1 | PGA [g]= | 0.27 | 0.02675 | 0.44945 | 0.41297 | 4.4091 | 4.0512 | 0.018771 | 0.017248 | 0.079916 | 0.07343 | 6315.6714 | 5803.0634 | (T0,SDS) | 0.107 | 0.63128 | 6.1929 | 0.10546 | 1.796 | 8870.7826
Figura 3.10.2.1-2 | Ss [g] = | 0.58 | 0.0535 | 0.5587 | 0.48574 | 5.4808 | 4.7651 | 0.046668 | 0.040574 | 0.39737 | 0.34548 | 7850.8524 | 6825.6365 | (TS,SDS) | 0.535 | 0.63128 | 6.1929 | 0.52731 | 44.899 | 8870.7826
Figura 3.10.2.1-3 | S1 [g] = | 0.21 | 0.08025 | 0.66795 | 0.55851 | 6.5526 | 5.479 | 0.08369 | 0.069978 | 1.0689 | 0.89377 | 9386.0334 | 7848.2095 | (1.0,SD1) | 1 | 0.33773 | 3.3132 | 0.52731 | 83.9237 | 4745.8458
|  |  | 0.107 | 0.7772 | 0.63128 | 7.6243 | 6.1929 | 0.12984 | 0.10546 | 2.2111 | 1.796 | 10921.2144 | 8870.7826 |  | 2.4321 | 0.13886 | 1.3623 | 0.52731 | 204.1128 | 1951.3184
Terreno tipo: | C | 3 | 0.107 | 0.7772 | 0.63128 | 7.6243 | 6.1929 | 0.12984 | 0.10546 | 2.2111 | 1.796 | 10921.2144 | 8870.7826
|  |  | 0.214 | 0.7772 | 0.63128 | 7.6243 | 6.1929 | 0.25968 | 0.21092 | 8.8443 | 7.1838 | 10921.2144 | 8870.7826
Tabla 3.10.3.2-1 | FPGA = | 1.26 | 0.321 | 0.7772 | 0.63128 | 7.6243 | 6.1929 | 0.38952 | 0.31638 | 19.8998 | 16.1636 | 10921.2144 | 8870.7826
Tabla 3.10.3.2-2 | Fa = | 1.34 | 0.428 | 0.7772 | 0.63128 | 7.6243 | 6.1929 | 0.51935 | 0.42185 | 35.3774 | 28.7353 | 10921.2144 | 8870.7826
Tabla 3.10.3.2-3 | Fv = | 1.98 | 0.535 | 0.7772 | 0.63128 | 7.6243 | 6.1929 | 0.64919 | 0.52731 | 55.2771 | 44.899 | 10921.2144 | 8870.7826
| SDS [g] = | 0.7772 | 0.535 | 0.7772 | 0.63128 | 7.6243 | 6.1929 | 0.64919 | 0.52731 | 55.2771 | 44.899 | 10921.2144 | 8870.7826
| SD1 [g] = | 0.4158 | 0.54 | 0.77 | 0.62543 | 7.5537 | 6.1355 | 0.64919 | 0.52731 | 55.794 | 45.3188 | 10820.04 | 8788.6034
|  |  | 0.55 | 0.756 | 0.61406 | 7.4164 | 6.024 | 0.64919 | 0.52731 | 56.8272 | 46.158 | 10623.312 | 8628.8106
| AS [g] = | 0.3402 | 0.56 | 0.7425 | 0.6031 | 7.2839 | 5.9164 | 0.64919 | 0.52731 | 57.8604 | 46.9973 | 10433.61 | 8474.7247
| TS [s] = | 0.535 | 0.57 | 0.72947 | 0.59252 | 7.1561 | 5.8126 | 0.64919 | 0.52731 | 58.8937 | 47.8365 | 10250.5642 | 8326.0453
| T0 [s] = | 0.107 | 0.58 | 0.7169 | 0.5823 | 7.0328 | 5.7124 | 0.64919 | 0.52731 | 59.9269 | 48.6758 | 10073.8303 | 8182.4928
|  |  | 0.59 | 0.70475 | 0.57243 | 6.9136 | 5.6156 | 0.64919 | 0.52731 | 60.9601 | 49.515 | 9903.0875 | 8043.8065
Amortiguamiento: | ξ [%] = | 10 | 0.6 | 0.693 | 0.56289 | 6.7983 | 5.522 | 0.64919 | 0.52731 | 61.9933 | 50.3542 | 9738.036 | 7909.7431
(7.1 Guide Spec. For Sismic Isolation Design, 4th Ed.) | η = | 0.81225 | 0.61 | 0.68164 | 0.55366 | 6.6869 | 5.4314 | 0.64919 | 0.52731 | 63.0266 | 51.1935 | 9578.3961 | 7780.0752
|  |  | 0.62 | 0.67065 | 0.54473 | 6.579 | 5.3438 | 0.64919 | 0.52731 | 64.0598 | 52.0327 | 9423.9058 | 7654.5901
| g [m/s2] = | 9.81 | 0.63 | 0.66 | 0.53609 | 6.4746 | 5.259 | 0.64919 | 0.52731 | 65.093 | 52.8719 | 9274.32 | 7533.0886
Peso vibrante: | P [kN] = | 14052 | 0.64 | 0.64969 | 0.52771 | 6.3734 | 5.1768 | 0.64919 | 0.52731 | 66.1262 | 53.7112 | 9129.4087 | 7415.3841
|  |  | 0.65 | 0.63969 | 0.51959 | 6.2754 | 5.0972 | 0.64919 | 0.52731 | 67.1594 | 54.5504 | 8988.9563 | 7301.3013
|  |  | 0.66 | 0.63 | 0.51172 | 6.1803 | 5.02 | 0.64919 | 0.52731 | 68.1927 | 55.3897 | 8852.76 | 7190.6755
|  |  | 0.67 | 0.6206 | 0.50408 | 6.0881 | 4.945 | 0.64919 | 0.52731 | 69.2259 | 56.2289 | 8720.6293 | 7083.352
|  |  | 0.68 | 0.61147 | 0.49667 | 5.9985 | 4.8723 | 0.64919 | 0.52731 | 70.2591 | 57.0681 | 8592.3847 | 6979.1851
|  |  | 0.69 | 0.60261 | 0.48947 | 5.9116 | 4.8017 | 0.64919 | 0.52731 | 71.2923 | 57.9074 | 8467.8574 | 6878.0375
|  |  | 0.7 | 0.594 | 0.48248 | 5.8271 | 4.7331 | 0.64919 | 0.52731 | 72.3256 | 58.7466 | 8346.888 | 6779.7798
|  |  | 0.71 | 0.58563 | 0.47568 | 5.7451 | 4.6664 | 0.64919 | 0.52731 | 73.3588 | 59.5858 | 8229.3262 | 6684.2899
|  |  | 0.72 | 0.5775 | 0.46908 | 5.6653 | 4.6016 | 0.64919 | 0.52731 | 74.392 | 60.4251 | 8115.03 | 6591.4526
|  |  | 0.73 | 0.56959 | 0.46265 | 5.5877 | 4.5386 | 0.64919 | 0.52731 | 75.4252 | 61.2643 | 8003.8652 | 6501.1587
|  |  | 0.74 | 0.56189 | 0.4564 | 5.5122 | 4.4773 | 0.64919 | 0.52731 | 76.4584 | 62.1036 | 7895.7049 | 6413.3052
|  |  | 0.75 | 0.5544 | 0.45031 | 5.4387 | 4.4176 | 0.64919 | 0.52731 | 77.4917 | 62.9428 | 7790.4288 | 6327.7945
|  |  | 0.76 | 0.54711 | 0.44439 | 5.3671 | 4.3594 | 0.64919 | 0.52731 | 78.5249 | 63.782 | 7687.9232 | 6244.534
|  |  | 0.77 | 0.54 | 0.43862 | 5.2974 | 4.3028 | 0.64919 | 0.52731 | 79.5581 | 64.6213 | 7588.08 | 6163.4362
|  |  | 0.78 | 0.53308 | 0.43299 | 5.2295 | 4.2477 | 0.64919 | 0.52731 | 80.5913 | 65.4605 | 7490.7969 | 6084.4178
|  |  | 0.79 | 0.52633 | 0.42751 | 5.1633 | 4.1939 | 0.64919 | 0.52731 | 81.6246 | 66.2997 | 7395.9767 | 6007.3998
|  |  | 0.8 | 0.51975 | 0.42217 | 5.0987 | 4.1415 | 0.64919 | 0.52731 | 82.6578 | 67.139 | 7303.527 | 5932.3073
|  |  | 0.81 | 0.51333 | 0.41696 | 5.0358 | 4.0903 | 0.64919 | 0.52731 | 83.691 | 67.9782 | 7213.36 | 5859.0689
|  |  | 0.82 | 0.50707 | 0.41187 | 4.9744 | 4.0405 | 0.64919 | 0.52731 | 84.7242 | 68.8175 | 7125.3922 | 5787.6169
|  |  | 0.83 | 0.50096 | 0.40691 | 4.9145 | 3.9918 | 0.64919 | 0.52731 | 85.7574 | 69.6567 | 7039.5441 | 5717.8866
|  |  | 0.84 | 0.495 | 0.40206 | 4.8559 | 3.9443 | 0.64919 | 0.52731 | 86.7907 | 70.4959 | 6955.74 | 5649.8165
|  |  | 0.85 | 0.48918 | 0.39733 | 4.7988 | 3.8979 | 0.64919 | 0.52731 | 87.8239 | 71.3352 | 6873.9078 | 5583.3481
|  |  | 0.86 | 0.48349 | 0.39271 | 4.743 | 3.8525 | 0.64919 | 0.52731 | 88.8571 | 72.1744 | 6793.9786 | 5518.4254
C3.4.1 |  |  | 0.87 | 0.47793 | 0.3882 | 4.6885 | 3.8082 | 0.64919 | 0.52731 | 89.8903 | 73.0136 | 6715.8869 | 5454.9952
|  |  | 0.88 | 0.4725 | 0.38379 | 4.6352 | 3.765 | 0.64919 | 0.52731 | 90.9236 | 73.8529 | 6639.57 | 5393.0066
|  |  | 0.89 | 0.46719 | 0.37948 | 4.5831 | 3.7227 | 0.64919 | 0.52731 | 91.9568 | 74.6921 | 6564.9681 | 5332.4111
|  |  | 0.9 | 0.462 | 0.37526 | 4.5322 | 3.6813 | 0.64919 | 0.52731 | 92.99 | 75.5314 | 6492.024 | 5273.1621
|  |  | 0.91 | 0.45692 | 0.37114 | 4.4824 | 3.6409 | 0.64919 | 0.52731 | 94.0232 | 76.3706 | 6420.6831 | 5215.2152
|  |  | 0.92 | 0.45196 | 0.3671 | 4.4337 | 3.6013 | 0.64919 | 0.52731 | 95.0564 | 77.2098 | 6350.893 | 5158.5281
|  |  | 0.93 | 0.4471 | 0.36316 | 4.386 | 3.5626 | 0.64919 | 0.52731 | 96.0897 | 78.0491 | 6282.6039 | 5103.06
|  |  | 0.94 | 0.44234 | 0.35929 | 4.3394 | 3.5247 | 0.64919 | 0.52731 | 97.1229 | 78.8883 | 6215.7677 | 5048.7722
|  |  | 0.95 | 0.43768 | 0.35551 | 4.2937 | 3.4876 | 0.64919 | 0.52731 | 98.1561 | 79.7275 | 6150.3385 | 4995.6272
|  |  | 0.96 | 0.43312 | 0.35181 | 4.249 | 3.4512 | 0.64919 | 0.52731 | 99.1893 | 80.5668 | 6086.2725 | 4943.5894
|  |  | 0.97 | 0.42866 | 0.34818 | 4.2052 | 3.4156 | 0.64919 | 0.52731 | 100.2226 | 81.406 | 6023.5274 | 4892.6246
|  |  | 0.98 | 0.42429 | 0.34463 | 4.1622 | 3.3808 | 0.64919 | 0.52731 | 101.2558 | 82.2453 | 5962.0629 | 4842.6998
|  |  | 0.99 | 0.42 | 0.34115 | 4.1202 | 3.3466 | 0.64919 | 0.52731 | 102.289 | 83.0845 | 5901.84 | 4793.7837
|  |  | 1 | 0.4158 | 0.33773 | 4.079 | 3.3132 | 0.64919 | 0.52731 | 103.3222 | 83.9237 | 5842.8216 | 4745.8458
|  |  | 1.01 | 0.41168 | 0.33439 | 4.0386 | 3.2804 | 0.64919 | 0.52731 | 104.3554 | 84.763 | 5784.9719 | 4698.8573
|  |  | 1.02 | 0.40765 | 0.33111 | 3.999 | 3.2482 | 0.64919 | 0.52731 | 105.3887 | 85.6022 | 5728.2565 | 4652.79
|  |  | 1.03 | 0.40369 | 0.3279 | 3.9602 | 3.2167 | 0.64919 | 0.52731 | 106.4219 | 86.4414 | 5672.6423 | 4607.6173
|  |  | 1.04 | 0.39981 | 0.32474 | 3.9221 | 3.1857 | 0.64919 | 0.52731 | 107.4551 | 87.2807 | 5618.0977 | 4563.3133
|  |  | 1.05 | 0.396 | 0.32165 | 3.8848 | 3.1554 | 0.64919 | 0.52731 | 108.4883 | 88.1199 | 5564.592 | 4519.8532
|  |  | 1.06 | 0.39226 | 0.31862 | 3.8481 | 3.1256 | 0.64919 | 0.52731 | 109.5216 | 88.9591 | 5512.0958 | 4477.2131
|  |  | 1.07 | 0.3886 | 0.31564 | 3.8121 | 3.0964 | 0.64919 | 0.52731 | 110.5548 | 89.7984 | 5460.5809 | 4435.3699
|  |  | 1.08 | 0.385 | 0.31272 | 3.7768 | 3.0678 | 0.64919 | 0.52731 | 111.588 | 90.6376 | 5410.02 | 4394.3017
|  |  | 1.09 | 0.38147 | 0.30985 | 3.7422 | 3.0396 | 0.64919 | 0.52731 | 112.6212 | 91.4769 | 5360.3868 | 4353.987
|  |  | 1.1 | 0.378 | 0.30703 | 3.7082 | 3.012 | 0.64919 | 0.52731 | 113.6544 | 92.3161 | 5311.656 | 4314.4053
|  |  | 1.11 | 0.37459 | 0.30427 | 3.6748 | 2.9848 | 0.64919 | 0.52731 | 114.6877 | 93.1553 | 5263.8032 | 4275.5368
|  |  | 1.12 | 0.37125 | 0.30155 | 3.642 | 2.9582 | 0.64919 | 0.52731 | 115.7209 | 93.9946 | 5216.805 | 4237.3624
|  |  | 1.13 | 0.36796 | 0.29888 | 3.6097 | 2.932 | 0.64919 | 0.52731 | 116.7541 | 94.8338 | 5170.6386 | 4199.8636
|  |  | 1.14 | 0.36474 | 0.29626 | 3.5781 | 2.9063 | 0.64919 | 0.52731 | 117.7873 | 95.673 | 5125.2821 | 4163.0227
|  |  | 1.15 | 0.36157 | 0.29368 | 3.547 | 2.881 | 0.64919 | 0.52731 | 118.8206 | 96.5123 | 5080.7144 | 4126.8225
|  |  | 1.16 | 0.35845 | 0.29115 | 3.5164 | 2.8562 | 0.64919 | 0.52731 | 119.8538 | 97.3515 | 5036.9152 | 4091.2464
|  |  | 1.17 | 0.35538 | 0.28866 | 3.4863 | 2.8318 | 0.64919 | 0.52731 | 120.887 | 98.1908 | 4993.8646 | 4056.2785
|  |  | 1.18 | 0.35237 | 0.28622 | 3.4568 | 2.8078 | 0.64919 | 0.52731 | 121.9202 | 99.03 | 4951.5437 | 4021.9033
|  |  | 1.19 | 0.34941 | 0.28381 | 3.4277 | 2.7842 | 0.64919 | 0.52731 | 122.9534 | 99.8692 | 4909.9341 | 3988.1058
|  |  | 1.2 | 0.3465 | 0.28145 | 3.3992 | 2.761 | 0.64919 | 0.52731 | 123.9867 | 100.7085 | 4869.018 | 3954.8715
|  |  | 1.21 | 0.34364 | 0.27912 | 3.3711 | 2.7382 | 0.64919 | 0.52731 | 125.0199 | 101.5477 | 4828.7782 | 3922.1866
|  |  | 1.22 | 0.34082 | 0.27683 | 3.3434 | 2.7157 | 0.64919 | 0.52731 | 126.0531 | 102.3869 | 4789.198 | 3890.0376
|  |  | 1.23 | 0.33805 | 0.27458 | 3.3163 | 2.6936 | 0.64919 | 0.52731 | 127.0863 | 103.2262 | 4750.2615 | 3858.4113
|  |  | 1.24 | 0.33532 | 0.27237 | 3.2895 | 2.6719 | 0.64919 | 0.52731 | 128.1196 | 104.0654 | 4711.9529 | 3827.295
|  |  | 1.25 | 0.33264 | 0.27019 | 3.2632 | 2.6505 | 0.64919 | 0.52731 | 129.1528 | 104.9047 | 4674.2573 | 3796.6767
|  |  | 1.26 | 0.33 | 0.26804 | 3.2373 | 2.6295 | 0.64919 | 0.52731 | 130.186 | 105.7439 | 4637.16 | 3766.5443
|  |  | 1.27 | 0.3274 | 0.26593 | 3.2118 | 2.6088 | 0.64919 | 0.52731 | 131.2192 | 106.5831 | 4600.6469 | 3736.8865
|  |  | 1.28 | 0.32484 | 0.26386 | 3.1867 | 2.5884 | 0.64919 | 0.52731 | 132.2524 | 107.4224 | 4564.7044 | 3707.6921
|  |  | 1.29 | 0.32233 | 0.26181 | 3.162 | 2.5684 | 0.64919 | 0.52731 | 133.2857 | 108.2616 | 4529.3191 | 3678.9503
|  |  | 1.3 | 0.31985 | 0.2598 | 3.1377 | 2.5486 | 0.64919 | 0.52731 | 134.3189 | 109.1008 | 4494.4782 | 3650.6507
|  |  | 1.31 | 0.3174 | 0.25781 | 3.1137 | 2.5291 | 0.64919 | 0.52731 | 135.3521 | 109.9401 | 4460.1692 | 3622.7831
|  |  | 1.32 | 0.315 | 0.25586 | 3.0901 | 2.51 | 0.64919 | 0.52731 | 136.3853 | 110.7793 | 4426.38 | 3595.3378
|  |  | 1.33 | 0.31263 | 0.25394 | 3.0669 | 2.4911 | 0.64919 | 0.52731 | 137.4186 | 111.6186 | 4393.0989 | 3568.3051
|  |  | 1.34 | 0.3103 | 0.25204 | 3.044 | 2.4725 | 0.64919 | 0.52731 | 138.4518 | 112.4578 | 4360.3146 | 3541.676
|  |  | 1.35 | 0.308 | 0.25017 | 3.0215 | 2.4542 | 0.64919 | 0.52731 | 139.485 | 113.297 | 4328.016 | 3515.4414
|  |  | 1.36 | 0.30574 | 0.24833 | 2.9993 | 2.4362 | 0.64919 | 0.52731 | 140.5182 | 114.1363 | 4296.1924 | 3489.5925
|  |  | 1.37 | 0.3035 | 0.24652 | 2.9774 | 2.4184 | 0.64919 | 0.52731 | 141.5515 | 114.9755 | 4264.8333 | 3464.1211
|  |  | 1.38 | 0.3013 | 0.24474 | 2.9558 | 2.4009 | 0.64919 | 0.52731 | 142.5847 | 115.8147 | 4233.9287 | 3439.0187
|  |  | 1.39 | 0.29914 | 0.24297 | 2.9345 | 2.3836 | 0.64919 | 0.52731 | 143.6179 | 116.654 | 4203.4688 | 3414.2776
|  |  | 1.4 | 0.297 | 0.24124 | 2.9136 | 2.3666 | 0.64919 | 0.52731 | 144.6511 | 117.4932 | 4173.444 | 3389.8899
|  |  | 1.41 | 0.29489 | 0.23953 | 2.8929 | 2.3498 | 0.64919 | 0.52731 | 145.6843 | 118.3325 | 4143.8451 | 3365.8481
|  |  | 1.42 | 0.29282 | 0.23784 | 2.8725 | 2.3332 | 0.64919 | 0.52731 | 146.7176 | 119.1717 | 4114.6631 | 3342.145
|  |  | 1.43 | 0.29077 | 0.23618 | 2.8524 | 2.3169 | 0.64919 | 0.52731 | 147.7508 | 120.0109 | 4085.8892 | 3318.7733
|  |  | 1.44 | 0.28875 | 0.23454 | 2.8326 | 2.3008 | 0.64919 | 0.52731 | 148.784 | 120.8502 | 4057.515 | 3295.7263
|  |  | 1.45 | 0.28676 | 0.23292 | 2.8131 | 2.2849 | 0.64919 | 0.52731 | 149.8172 | 121.6894 | 4029.5321 | 3272.9971
|  |  | 1.46 | 0.28479 | 0.23133 | 2.7938 | 2.2693 | 0.64919 | 0.52731 | 150.8505 | 122.5286 | 4001.9326 | 3250.5793
|  |  | 1.47 | 0.28286 | 0.22975 | 2.7748 | 2.2539 | 0.64919 | 0.52731 | 151.8837 | 123.3679 | 3974.7086 | 3228.4666
|  |  | 1.48 | 0.28095 | 0.2282 | 2.7561 | 2.2386 | 0.64919 | 0.52731 | 152.9169 | 124.2071 | 3947.8524 | 3206.6526
|  |  | 1.49 | 0.27906 | 0.22667 | 2.7376 | 2.2236 | 0.64919 | 0.52731 | 153.9501 | 125.0464 | 3921.3568 | 3185.1314
|  |  | 1.5 | 0.2772 | 0.22516 | 2.7193 | 2.2088 | 0.64919 | 0.52731 | 154.9833 | 125.8856 | 3895.2144 | 3163.8972
|  |  | 1.51 | 0.27536 | 0.22367 | 2.7013 | 2.1942 | 0.64919 | 0.52731 | 156.0166 | 126.7248 | 3869.4183 | 3142.9443
|  |  | 1.52 | 0.27355 | 0.22219 | 2.6836 | 2.1797 | 0.64919 | 0.52731 | 157.0498 | 127.5641 | 3843.9616 | 3122.267
|  |  | 1.53 | 0.27176 | 0.22074 | 2.666 | 2.1655 | 0.64919 | 0.52731 | 158.083 | 128.4033 | 3818.8376 | 3101.86
|  |  | 1.54 | 0.27 | 0.21931 | 2.6487 | 2.1514 | 0.64919 | 0.52731 | 159.1162 | 129.2425 | 3794.04 | 3081.7181
|  |  | 1.55 | 0.26826 | 0.21789 | 2.6316 | 2.1375 | 0.64919 | 0.52731 | 160.1495 | 130.0818 | 3769.5623 | 3061.836
|  |  | 1.56 | 0.26654 | 0.2165 | 2.6147 | 2.1238 | 0.64919 | 0.52731 | 161.1827 | 130.921 | 3745.3985 | 3042.2089
|  |  | 1.57 | 0.26484 | 0.21512 | 2.5981 | 2.1103 | 0.64919 | 0.52731 | 162.2159 | 131.7602 | 3721.5424 | 3022.8317
|  |  | 1.58 | 0.26316 | 0.21376 | 2.5816 | 2.0969 | 0.64919 | 0.52731 | 163.2491 | 132.5995 | 3697.9884 | 3003.6999
|  |  | 1.59 | 0.26151 | 0.21241 | 2.5654 | 2.0838 | 0.64919 | 0.52731 | 164.2823 | 133.4387 | 3674.7306 | 2984.8087
|  |  | 1.6 | 0.25987 | 0.21108 | 2.5494 | 2.0707 | 0.64919 | 0.52731 | 165.3156 | 134.278 | 3651.7635 | 2966.1537
|  |  | 1.61 | 0.25826 | 0.20977 | 2.5335 | 2.0579 | 0.64919 | 0.52731 | 166.3488 | 135.1172 | 3629.0817 | 2947.7303
|  |  | 1.62 | 0.25667 | 0.20848 | 2.5179 | 2.0452 | 0.64919 | 0.52731 | 167.382 | 135.9564 | 3606.68 | 2929.5345
|  |  | 1.63 | 0.25509 | 0.2072 | 2.5025 | 2.0326 | 0.64919 | 0.52731 | 168.4152 | 136.7957 | 3584.5531 | 2911.5619
|  |  | 1.64 | 0.25354 | 0.20594 | 2.4872 | 2.0202 | 0.64919 | 0.52731 | 169.4485 | 137.6349 | 3562.6961 | 2893.8084
|  |  | 1.65 | 0.252 | 0.20469 | 2.4721 | 2.008 | 0.64919 | 0.52731 | 170.4817 | 138.4741 | 3541.104 | 2876.2702
|  |  | 1.66 | 0.25048 | 0.20345 | 2.4572 | 1.9959 | 0.64919 | 0.52731 | 171.5149 | 139.3134 | 3519.772 | 2858.9433
|  |  | 1.67 | 0.24898 | 0.20224 | 2.4425 | 1.9839 | 0.64919 | 0.52731 | 172.5481 | 140.1526 | 3498.6956 | 2841.8239
|  |  | 1.68 | 0.2475 | 0.20103 | 2.428 | 1.9721 | 0.64919 | 0.52731 | 173.5813 | 140.9919 | 3477.87 | 2824.9082
|  |  | 1.69 | 0.24604 | 0.19984 | 2.4136 | 1.9605 | 0.64919 | 0.52731 | 174.6146 | 141.8311 | 3457.2909 | 2808.1928
|  |  | 1.7 | 0.24459 | 0.19867 | 2.3994 | 1.9489 | 0.64919 | 0.52731 | 175.6478 | 142.6703 | 3436.9539 | 2791.674
|  |  | 1.71 | 0.24316 | 0.19751 | 2.3854 | 1.9375 | 0.64919 | 0.52731 | 176.681 | 143.5096 | 3416.8547 | 2775.3484
|  |  | 1.72 | 0.24174 | 0.19636 | 2.3715 | 1.9263 | 0.64919 | 0.52731 | 177.7142 | 144.3488 | 3396.9893 | 2759.2127
|  |  | 1.73 | 0.24035 | 0.19522 | 2.3578 | 1.9151 | 0.64919 | 0.52731 | 178.7475 | 145.188 | 3377.3535 | 2743.2635
|  |  | 1.74 | 0.23897 | 0.1941 | 2.3443 | 1.9041 | 0.64919 | 0.52731 | 179.7807 | 146.0273 | 3357.9434 | 2727.4976
|  |  | 1.75 | 0.2376 | 0.19299 | 2.3309 | 1.8932 | 0.64919 | 0.52731 | 180.8139 | 146.8665 | 3338.7552 | 2711.9119
|  |  | 1.76 | 0.23625 | 0.19189 | 2.3176 | 1.8825 | 0.64919 | 0.52731 | 181.8471 | 147.7058 | 3319.785 | 2696.5033
|  |  | 1.77 | 0.23492 | 0.19081 | 2.3045 | 1.8719 | 0.64919 | 0.52731 | 182.8803 | 148.545 | 3301.0292 | 2681.2688
|  |  | 1.78 | 0.2336 | 0.18974 | 2.2916 | 1.8613 | 0.64919 | 0.52731 | 183.9136 | 149.3842 | 3282.484 | 2666.2055
|  |  | 1.79 | 0.23229 | 0.18868 | 2.2788 | 1.8509 | 0.64919 | 0.52731 | 184.9468 | 150.2235 | 3264.1461 | 2651.3105
|  |  | 1.8 | 0.231 | 0.18763 | 2.2661 | 1.8407 | 0.64919 | 0.52731 | 185.98 | 151.0627 | 3246.012 | 2636.581
|  |  | 1.81 | 0.22972 | 0.18659 | 2.2536 | 1.8305 | 0.64919 | 0.52731 | 187.0132 | 151.9019 | 3228.0782 | 2622.0143
|  |  | 1.82 | 0.22846 | 0.18557 | 2.2412 | 1.8204 | 0.64919 | 0.52731 | 188.0465 | 152.7412 | 3210.3415 | 2607.6076
|  |  | 1.83 | 0.22721 | 0.18455 | 2.229 | 1.8105 | 0.64919 | 0.52731 | 189.0797 | 153.5804 | 3192.7987 | 2593.3584
|  |  | 1.84 | 0.22598 | 0.18355 | 2.2168 | 1.8006 | 0.64919 | 0.52731 | 190.1129 | 154.4197 | 3175.4465 | 2579.264
|  |  | 1.85 | 0.22476 | 0.18256 | 2.2049 | 1.7909 | 0.64919 | 0.52731 | 191.1461 | 155.2589 | 3158.2819 | 2565.3221
|  |  | 1.86 | 0.22355 | 0.18158 | 2.193 | 1.7813 | 0.64919 | 0.52731 | 192.1793 | 156.0981 | 3141.3019 | 2551.53
|  |  | 1.87 | 0.22235 | 0.18061 | 2.1813 | 1.7718 | 0.64919 | 0.52731 | 193.2126 | 156.9374 | 3124.5035 | 2537.8855
|  |  | 1.88 | 0.22117 | 0.17965 | 2.1697 | 1.7623 | 0.64919 | 0.52731 | 194.2458 | 157.7766 | 3107.8838 | 2524.3861
|  |  | 1.89 | 0.22 | 0.1787 | 2.1582 | 1.753 | 0.64919 | 0.52731 | 195.279 | 158.6158 | 3091.44 | 2511.0295
|  |  | 1.9 | 0.21884 | 0.17776 | 2.1468 | 1.7438 | 0.64919 | 0.52731 | 196.3122 | 159.4551 | 3075.1693 | 2497.8136
|  |  | 1.91 | 0.2177 | 0.17682 | 2.1356 | 1.7346 | 0.64919 | 0.52731 | 197.3455 | 160.2943 | 3059.0689 | 2484.736
|  |  | 1.92 | 0.21656 | 0.1759 | 2.1245 | 1.7256 | 0.64919 | 0.52731 | 198.3787 | 161.1336 | 3043.1362 | 2471.7947
|  |  | 1.93 | 0.21544 | 0.17499 | 2.1135 | 1.7167 | 0.64919 | 0.52731 | 199.4119 | 161.9728 | 3027.3687 | 2458.9875
|  |  | 1.94 | 0.21433 | 0.17409 | 2.1026 | 1.7078 | 0.64919 | 0.52731 | 200.4451 | 162.812 | 3011.7637 | 2446.3123
|  |  | 1.95 | 0.21323 | 0.1732 | 2.0918 | 1.6991 | 0.64919 | 0.52731 | 201.4783 | 163.6513 | 2996.3188 | 2433.7671
|  |  | 1.96 | 0.21214 | 0.17231 | 2.0811 | 1.6904 | 0.64919 | 0.52731 | 202.5116 | 164.4905 | 2981.0314 | 2421.3499
|  |  | 1.97 | 0.21107 | 0.17144 | 2.0706 | 1.6818 | 0.64919 | 0.52731 | 203.5448 | 165.3297 | 2965.8993 | 2409.0588
|  |  | 1.98 | 0.21 | 0.17057 | 2.0601 | 1.6733 | 0.64919 | 0.52731 | 204.578 | 166.169 | 2950.92 | 2396.8918
|  |  | 1.99 | 0.20894 | 0.16972 | 2.0497 | 1.6649 | 0.64919 | 0.52731 | 205.6112 | 167.0082 | 2936.0913 | 2384.8472
|  |  | 2 | 0.2079 | 0.16887 | 2.0395 | 1.6566 | 0.64919 | 0.52731 | 206.6445 | 167.8475 | 2921.4108 | 2372.9229
|  |  | 2.01 | 0.20687 | 0.16803 | 2.0294 | 1.6483 | 0.64919 | 0.52731 | 207.6777 | 168.6867 | 2906.8764 | 2361.1173
|  |  | 2.02 | 0.20584 | 0.1672 | 2.0193 | 1.6402 | 0.64919 | 0.52731 | 208.7109 | 169.5259 | 2892.4859 | 2349.4286
|  |  | 2.03 | 0.20483 | 0.16637 | 2.0094 | 1.6321 | 0.64919 | 0.52731 | 209.7441 | 170.3652 | 2878.2372 | 2337.8551
|  |  | 2.04 | 0.20382 | 0.16556 | 1.9995 | 1.6241 | 0.64919 | 0.52731 | 210.7773 | 171.2044 | 2864.1282 | 2326.395
|  |  | 2.05 | 0.20283 | 0.16475 | 1.9898 | 1.6162 | 0.64919 | 0.52731 | 211.8106 | 172.0436 | 2850.1569 | 2315.0468
|  |  | 2.06 | 0.20184 | 0.16395 | 1.9801 | 1.6083 | 0.64919 | 0.52731 | 212.8438 | 172.8829 | 2836.3212 | 2303.8087
|  |  | 2.07 | 0.20087 | 0.16316 | 1.9705 | 1.6006 | 0.64919 | 0.52731 | 213.877 | 173.7221 | 2822.6191 | 2292.6792
|  |  | 2.08 | 0.1999 | 0.16237 | 1.9611 | 1.5929 | 0.64919 | 0.52731 | 214.9102 | 174.5613 | 2809.0488 | 2281.6567
|  |  | 2.09 | 0.19895 | 0.1616 | 1.9517 | 1.5853 | 0.64919 | 0.52731 | 215.9435 | 175.4006 | 2795.6084 | 2270.7396
|  |  | 2.1 | 0.198 | 0.16083 | 1.9424 | 1.5777 | 0.64919 | 0.52731 | 216.9767 | 176.2398 | 2782.296 | 2259.9266
|  |  | 2.11 | 0.19706 | 0.16006 | 1.9332 | 1.5702 | 0.64919 | 0.52731 | 218.0099 | 177.0791 | 2769.1098 | 2249.216
|  |  | 2.12 | 0.19613 | 0.15931 | 1.9241 | 1.5628 | 0.64919 | 0.52731 | 219.0431 | 177.9183 | 2756.0479 | 2238.6065
|  |  | 2.13 | 0.19521 | 0.15856 | 1.915 | 1.5555 | 0.64919 | 0.52731 | 220.0763 | 178.7575 | 2743.1087 | 2228.0966
|  |  | 2.14 | 0.1943 | 0.15782 | 1.9061 | 1.5482 | 0.64919 | 0.52731 | 221.1096 | 179.5968 | 2730.2905 | 2217.685
|  |  | 2.15 | 0.1934 | 0.15709 | 1.8972 | 1.541 | 0.64919 | 0.52731 | 222.1428 | 180.436 | 2717.5914 | 2207.3702
|  |  | 2.16 | 0.1925 | 0.15636 | 1.8884 | 1.5339 | 0.64919 | 0.52731 | 223.176 | 181.2752 | 2705.01 | 2197.1509
|  |  | 2.17 | 0.19161 | 0.15564 | 1.8797 | 1.5268 | 0.64919 | 0.52731 | 224.2092 | 182.1145 | 2692.5445 | 2187.0257
|  |  | 2.18 | 0.19073 | 0.15492 | 1.8711 | 1.5198 | 0.64919 | 0.52731 | 225.2425 | 182.9537 | 2680.1934 | 2176.9935
|  |  | 2.19 | 0.18986 | 0.15422 | 1.8626 | 1.5129 | 0.64919 | 0.52731 | 226.2757 | 183.793 | 2667.9551 | 2167.0529
|  |  | 2.2 | 0.189 | 0.15352 | 1.8541 | 1.506 | 0.64919 | 0.52731 | 227.3089 | 184.6322 | 2655.828 | 2157.2027
|  |  | 2.21 | 0.18814 | 0.15282 | 1.8457 | 1.4992 | 0.64919 | 0.52731 | 228.3421 | 185.4714 | 2643.8107 | 2147.4416
|  |  | 2.22 | 0.1873 | 0.15213 | 1.8374 | 1.4924 | 0.64919 | 0.52731 | 229.3753 | 186.3107 | 2631.9016 | 2137.7684
|  |  | 2.23 | 0.18646 | 0.15145 | 1.8291 | 1.4857 | 0.64919 | 0.52731 | 230.4086 | 187.1499 | 2620.0994 | 2128.182
|  |  | 2.24 | 0.18563 | 0.15077 | 1.821 | 1.4791 | 0.64919 | 0.52731 | 231.4418 | 187.9891 | 2608.4025 | 2118.6812
|  |  | 2.25 | 0.1848 | 0.1501 | 1.8129 | 1.4725 | 0.64919 | 0.52731 | 232.475 | 188.8284 | 2596.8096 | 2109.2648
|  |  | 2.26 | 0.18398 | 0.14944 | 1.8049 | 1.466 | 0.64919 | 0.52731 | 233.5082 | 189.6676 | 2585.3193 | 2099.9318
|  |  | 2.27 | 0.18317 | 0.14878 | 1.7969 | 1.4595 | 0.64919 | 0.52731 | 234.5415 | 190.5069 | 2573.9302 | 2090.681
|  |  | 2.28 | 0.18237 | 0.14813 | 1.789 | 1.4531 | 0.64919 | 0.52731 | 235.5747 | 191.3461 | 2562.6411 | 2081.5113
|  |  | 2.29 | 0.18157 | 0.14748 | 1.7812 | 1.4468 | 0.64919 | 0.52731 | 236.6079 | 192.1853 | 2551.4505 | 2072.4218
|  |  | 2.3 | 0.18078 | 0.14684 | 1.7735 | 1.4405 | 0.64919 | 0.52731 | 237.6411 | 193.0246 | 2540.3572 | 2063.4112
|  |  | 2.31 | 0.18 | 0.14621 | 1.7658 | 1.4343 | 0.64919 | 0.52731 | 238.6743 | 193.8638 | 2529.36 | 2054.4787
|  |  | 2.32 | 0.17922 | 0.14558 | 1.7582 | 1.4281 | 0.64919 | 0.52731 | 239.7076 | 194.703 | 2518.4576 | 2045.6232
|  |  | 2.33 | 0.17845 | 0.14495 | 1.7506 | 1.422 | 0.64919 | 0.52731 | 240.7408 | 195.5423 | 2507.6488 | 2036.8437
|  |  | 2.34 | 0.17769 | 0.14433 | 1.7432 | 1.4159 | 0.64919 | 0.52731 | 241.774 | 196.3815 | 2496.9323 | 2028.1393
|  |  | 2.35 | 0.17694 | 0.14372 | 1.7357 | 1.4099 | 0.64919 | 0.52731 | 242.8072 | 197.2208 | 2486.3071 | 2019.5089
|  |  | 2.36 | 0.17619 | 0.14311 | 1.7284 | 1.4039 | 0.64919 | 0.52731 | 243.8405 | 198.06 | 2475.7719 | 2010.9516
|  |  | 2.37 | 0.17544 | 0.1425 | 1.7211 | 1.398 | 0.64919 | 0.52731 | 244.8737 | 198.8992 | 2465.3256 | 2002.4666
|  |  | 2.38 | 0.17471 | 0.14191 | 1.7139 | 1.3921 | 0.64919 | 0.52731 | 245.9069 | 199.7385 | 2454.9671 | 1994.0529
|  |  | 2.39 | 0.17397 | 0.14131 | 1.7067 | 1.3863 | 0.64919 | 0.52731 | 246.9401 | 200.5777 | 2444.6952 | 1985.7096
|  |  | 2.4 | 0.17325 | 0.14072 | 1.6996 | 1.3805 | 0.64919 | 0.52731 | 247.9733 | 201.4169 | 2434.509 | 1977.4358
|  |  | 2.41 | 0.17253 | 0.14014 | 1.6925 | 1.3748 | 0.64919 | 0.52731 | 249.0066 | 202.2562 | 2424.4073 | 1969.2306
|  |  | 2.42 | 0.17182 | 0.13956 | 1.6855 | 1.3691 | 0.64919 | 0.52731 | 250.0398 | 203.0954 | 2414.3891 | 1961.0933
|  |  | 2.43 | 0.17111 | 0.13899 | 1.6786 | 1.3634 | 0.64919 | 0.52731 | 251.073 | 203.9347 | 2404.4533 | 1953.023
|  |  | 2.44 | 0.17041 | 0.13842 | 1.6717 | 1.3579 | 0.64919 | 0.52731 | 252.1062 | 204.7739 | 2394.599 | 1945.0188
|  |  | 2.45 | 0.16971 | 0.13785 | 1.6649 | 1.3523 | 0.64919 | 0.52731 | 253.1395 | 205.6131 | 2384.8251 | 1937.0799
|  |  | 2.46 | 0.16902 | 0.13729 | 1.6581 | 1.3468 | 0.64919 | 0.52731 | 254.1727 | 206.4524 | 2375.1307 | 1929.2056
|  |  | 2.47 | 0.16834 | 0.13673 | 1.6514 | 1.3414 | 0.64919 | 0.52731 | 255.2059 | 207.2916 | 2365.5148 | 1921.3951
|  |  | 2.48 | 0.16766 | 0.13618 | 1.6448 | 1.336 | 0.64919 | 0.52731 | 256.2391 | 208.1308 | 2355.9765 | 1913.6475
|  |  | 2.49 | 0.16699 | 0.13564 | 1.6382 | 1.3306 | 0.64919 | 0.52731 | 257.2723 | 208.9701 | 2346.5147 | 1905.9622
|  |  | 2.5 | 0.16632 | 0.13509 | 1.6316 | 1.3253 | 0.64919 | 0.52731 | 258.3056 | 209.8093 | 2337.1286 | 1898.3383
|  |  | 2.51 | 0.16566 | 0.13456 | 1.6251 | 1.32 | 0.64919 | 0.52731 | 259.3388 | 210.6486 | 2327.8174 | 1890.7752
|  |  | 2.52 | 0.165 | 0.13402 | 1.6187 | 1.3148 | 0.64919 | 0.52731 | 260.372 | 211.4878 | 2318.58 | 1883.2722
|  |  | 2.53 | 0.16435 | 0.13349 | 1.6123 | 1.3096 | 0.64919 | 0.52731 | 261.4052 | 212.327 | 2309.4157 | 1875.8284
|  |  | 2.54 | 0.1637 | 0.13297 | 1.6059 | 1.3044 | 0.64919 | 0.52731 | 262.4385 | 213.1663 | 2300.3235 | 1868.4432
|  |  | 2.55 | 0.16306 | 0.13244 | 1.5996 | 1.2993 | 0.64919 | 0.52731 | 263.4717 | 214.0055 | 2291.3026 | 1861.116
|  |  | 2.56 | 0.16242 | 0.13193 | 1.5934 | 1.2942 | 0.64919 | 0.52731 | 264.5049 | 214.8447 | 2282.3522 | 1853.846
|  |  | 2.57 | 0.16179 | 0.13141 | 1.5872 | 1.2892 | 0.64919 | 0.52731 | 265.5381 | 215.684 | 2273.4714 | 1846.6326
|  |  | 2.58 | 0.16116 | 0.1309 | 1.581 | 1.2842 | 0.64919 | 0.52731 | 266.5713 | 216.5232 | 2264.6595 | 1839.4751
|  |  | 2.59 | 0.16054 | 0.1304 | 1.5749 | 1.2792 | 0.64919 | 0.52731 | 267.6046 | 217.3625 | 2255.9157 | 1832.3729
|  |  | 2.6 | 0.15992 | 0.1299 | 1.5688 | 1.2743 | 0.64919 | 0.52731 | 268.6378 | 218.2017 | 2247.2391 | 1825.3253
|  |  | 2.61 | 0.15931 | 0.1294 | 1.5628 | 1.2694 | 0.64919 | 0.52731 | 269.671 | 219.0409 | 2238.629 | 1818.3317
|  |  | 2.62 | 0.1587 | 0.12891 | 1.5569 | 1.2646 | 0.64919 | 0.52731 | 270.7042 | 219.8802 | 2230.0846 | 1811.3915
|  |  | 2.63 | 0.1581 | 0.12842 | 1.5509 | 1.2598 | 0.64919 | 0.52731 | 271.7375 | 220.7194 | 2221.6052 | 1804.5041
|  |  | 2.64 | 0.1575 | 0.12793 | 1.5451 | 1.255 | 0.64919 | 0.52731 | 272.7707 | 221.5586 | 2213.19 | 1797.6689
|  |  | 2.65 | 0.15691 | 0.12745 | 1.5392 | 1.2503 | 0.64919 | 0.52731 | 273.8039 | 222.3979 | 2204.8383 | 1790.8852
|  |  | 2.66 | 0.15632 | 0.12697 | 1.5335 | 1.2456 | 0.64919 | 0.52731 | 274.8371 | 223.2371 | 2196.5495 | 1784.1526
|  |  | 2.67 | 0.15573 | 0.12649 | 1.5277 | 1.2409 | 0.64919 | 0.52731 | 275.8703 | 224.0763 | 2188.3227 | 1777.4704
|  |  | 2.68 | 0.15515 | 0.12602 | 1.522 | 1.2363 | 0.64919 | 0.52731 | 276.9036 | 224.9156 | 2180.1573 | 1770.838
|  |  | 2.69 | 0.15457 | 0.12555 | 1.5164 | 1.2317 | 0.64919 | 0.52731 | 277.9368 | 225.7548 | 2172.0526 | 1764.255
|  |  | 2.7 | 0.154 | 0.12509 | 1.5107 | 1.2271 | 0.64919 | 0.52731 | 278.97 | 226.5941 | 2164.008 | 1757.7207
|  |  | 2.71 | 0.15343 | 0.12463 | 1.5052 | 1.2226 | 0.64919 | 0.52731 | 280.0032 | 227.4333 | 2156.0227 | 1751.2346
|  |  | 2.72 | 0.15287 | 0.12417 | 1.4996 | 1.2181 | 0.64919 | 0.52731 | 281.0365 | 228.2725 | 2148.0962 | 1744.7963
|  |  | 2.73 | 0.15231 | 0.12371 | 1.4941 | 1.2136 | 0.64919 | 0.52731 | 282.0697 | 229.1118 | 2140.2277 | 1738.4051
|  |  | 2.74 | 0.15175 | 0.12326 | 1.4887 | 1.2092 | 0.64919 | 0.52731 | 283.1029 | 229.951 | 2132.4166 | 1732.0605
|  |  | 2.75 | 0.1512 | 0.12281 | 1.4833 | 1.2048 | 0.64919 | 0.52731 | 284.1361 | 230.7902 | 2124.6624 | 1725.7621
|  |  | 2.76 | 0.15065 | 0.12237 | 1.4779 | 1.2004 | 0.64919 | 0.52731 | 285.1693 | 231.6295 | 2116.9643 | 1719.5094
|  |  | 2.77 | 0.15011 | 0.12193 | 1.4726 | 1.1961 | 0.64919 | 0.52731 | 286.2026 | 232.4687 | 2109.3219 | 1713.3017
|  |  | 2.78 | 0.14957 | 0.12149 | 1.4673 | 1.1918 | 0.64919 | 0.52731 | 287.2358 | 233.308 | 2101.7344 | 1707.1388
|  |  | 2.79 | 0.14903 | 0.12105 | 1.462 | 1.1875 | 0.64919 | 0.52731 | 288.269 | 234.1472 | 2094.2013 | 1701.02
|  |  | 2.8 | 0.1485 | 0.12062 | 1.4568 | 1.1833 | 0.64919 | 0.52731 | 289.3022 | 234.9864 | 2086.722 | 1694.9449
|  |  | 2.81 | 0.14797 | 0.12019 | 1.4516 | 1.1791 | 0.64919 | 0.52731 | 290.3355 | 235.8257 | 2079.2959 | 1688.9131
|  |  | 2.82 | 0.14745 | 0.11976 | 1.4465 | 1.1749 | 0.64919 | 0.52731 | 291.3687 | 236.6649 | 2071.9226 | 1682.9241
|  |  | 2.83 | 0.14693 | 0.11934 | 1.4413 | 1.1707 | 0.64919 | 0.52731 | 292.4019 | 237.5041 | 2064.6013 | 1676.9773
|  |  | 2.84 | 0.14641 | 0.11892 | 1.4363 | 1.1666 | 0.64919 | 0.52731 | 293.4351 | 238.3434 | 2057.3315 | 1671.0725
|  |  | 2.85 | 0.14589 | 0.1185 | 1.4312 | 1.1625 | 0.64919 | 0.52731 | 294.4683 | 239.1826 | 2050.1128 | 1665.2091
|  |  | 2.86 | 0.14538 | 0.11809 | 1.4262 | 1.1585 | 0.64919 | 0.52731 | 295.5016 | 240.0219 | 2042.9446 | 1659.3867
|  |  | 2.87 | 0.14488 | 0.11768 | 1.4213 | 1.1544 | 0.64919 | 0.52731 | 296.5348 | 240.8611 | 2035.8263 | 1653.6048
|  |  | 2.88 | 0.14438 | 0.11727 | 1.4163 | 1.1504 | 0.64919 | 0.52731 | 297.568 | 241.7003 | 2028.7575 | 1647.8631
|  |  | 2.89 | 0.14388 | 0.11686 | 1.4114 | 1.1464 | 0.64919 | 0.52731 | 298.6012 | 242.5396 | 2021.7376 | 1642.1612
|  |  | 2.9 | 0.14338 | 0.11646 | 1.4066 | 1.1425 | 0.64919 | 0.52731 | 299.6345 | 243.3788 | 2014.7661 | 1636.4986
|  |  | 2.91 | 0.14289 | 0.11606 | 1.4017 | 1.1385 | 0.64919 | 0.52731 | 300.6677 | 244.218 | 2007.8425 | 1630.8749
|  |  | 2.92 | 0.1424 | 0.11566 | 1.3969 | 1.1346 | 0.64919 | 0.52731 | 301.7009 | 245.0573 | 2000.9663 | 1625.2897
|  |  | 2.93 | 0.14191 | 0.11527 | 1.3921 | 1.1308 | 0.64919 | 0.52731 | 302.7341 | 245.8965 | 1994.1371 | 1619.7426
|  |  | 2.94 | 0.14143 | 0.11488 | 1.3874 | 1.1269 | 0.64919 | 0.52731 | 303.7673 | 246.7358 | 1987.3543 | 1614.2333
|  |  | 2.95 | 0.14095 | 0.11449 | 1.3827 | 1.1231 | 0.64919 | 0.52731 | 304.8006 | 247.575 | 1980.6175 | 1608.7613
|  |  | 2.96 | 0.14047 | 0.1141 | 1.378 | 1.1193 | 0.64919 | 0.52731 | 305.8338 | 248.4142 | 1973.9262 | 1603.3263
|  |  | 2.97 | 0.14 | 0.11372 | 1.3734 | 1.1155 | 0.64919 | 0.52731 | 306.867 | 249.2535 | 1967.28 | 1597.9279
|  |  | 2.98 | 0.13953 | 0.11333 | 1.3688 | 1.1118 | 0.64919 | 0.52731 | 307.9002 | 250.0927 | 1960.6784 | 1592.5657
|  |  | 2.99 | 0.13906 | 0.11295 | 1.3642 | 1.1081 | 0.64919 | 0.52731 | 308.9335 | 250.9319 | 1954.1209 | 1587.2394
|  |  | 3 | 0.1386 | 0.11258 | 1.3597 | 1.1044 | 0.64919 | 0.52731 | 309.9667 | 251.7712 | 1947.6072 | 1581.9486
|  |  | 3.01 | 0.13814 | 0.1122 | 1.3551 | 1.1007 | 0.64919 | 0.52731 | 310.9999 | 252.6104 | 1941.1367 | 1576.693
|  |  | 3.02 | 0.13768 | 0.11183 | 1.3507 | 1.0971 | 0.64919 | 0.52731 | 312.0331 | 253.4497 | 1934.7091 | 1571.4721
|  |  | 3.03 | 0.13723 | 0.11146 | 1.3462 | 1.0935 | 0.64919 | 0.52731 | 313.0663 | 254.2889 | 1928.324 | 1566.2858
|  |  | 3.04 | 0.13678 | 0.1111 | 1.3418 | 1.0899 | 0.64919 | 0.52731 | 314.0996 | 255.1281 | 1921.9808 | 1561.1335
|  |  | 3.05 | 0.13633 | 0.11073 | 1.3374 | 1.0863 | 0.64919 | 0.52731 | 315.1328 | 255.9674 | 1915.6792 | 1556.015
|  |  | 3.06 | 0.13588 | 0.11037 | 1.333 | 1.0827 | 0.64919 | 0.52731 | 316.166 | 256.8066 | 1909.4188 | 1550.93
|  |  | 3.07 | 0.13544 | 0.11001 | 1.3287 | 1.0792 | 0.64919 | 0.52731 | 317.1992 | 257.6458 | 1903.1992 | 1545.8781
|  |  | 3.08 | 0.135 | 0.10965 | 1.3244 | 1.0757 | 0.64919 | 0.52731 | 318.2325 | 258.4851 | 1897.02 | 1540.859
|  |  | 3.09 | 0.13456 | 0.1093 | 1.3201 | 1.0722 | 0.64919 | 0.52731 | 319.2657 | 259.3243 | 1890.8808 | 1535.8724
|  |  | 3.1 | 0.13413 | 0.10895 | 1.3158 | 1.0688 | 0.64919 | 0.52731 | 320.2989 | 260.1636 | 1884.7812 | 1530.918
|  |  | 3.11 | 0.1337 | 0.1086 | 1.3116 | 1.0653 | 0.64919 | 0.52731 | 321.3321 | 261.0028 | 1878.7208 | 1525.9954
|  |  | 3.12 | 0.13327 | 0.10825 | 1.3074 | 1.0619 | 0.64919 | 0.52731 | 322.3653 | 261.842 | 1872.6992 | 1521.1044
|  |  | 3.13 | 0.13284 | 0.1079 | 1.3032 | 1.0585 | 0.64919 | 0.52731 | 323.3986 | 262.6813 | 1866.7162 | 1516.2447
|  |  | 3.14 | 0.13242 | 0.10756 | 1.299 | 1.0552 | 0.64919 | 0.52731 | 324.4318 | 263.5205 | 1860.7712 | 1511.4159
|  |  | 3.15 | 0.132 | 0.10722 | 1.2949 | 1.0518 | 0.64919 | 0.52731 | 325.465 | 264.3597 | 1854.864 | 1506.6177
|  |  | 3.16 | 0.13158 | 0.10688 | 1.2908 | 1.0485 | 0.64919 | 0.52731 | 326.4982 | 265.199 | 1848.9942 | 1501.85
|  |  | 3.17 | 0.13117 | 0.10654 | 1.2868 | 1.0452 | 0.64919 | 0.52731 | 327.5315 | 266.0382 | 1843.1614 | 1497.1123
|  |  | 3.18 | 0.13075 | 0.10621 | 1.2827 | 1.0419 | 0.64919 | 0.52731 | 328.5647 | 266.8774 | 1837.3653 | 1492.4044
|  |  | 3.19 | 0.13034 | 0.10587 | 1.2787 | 1.0386 | 0.64919 | 0.52731 | 329.5979 | 267.7167 | 1831.6055 | 1487.726
|  |  | 3.2 | 0.12994 | 0.10554 | 1.2747 | 1.0354 | 0.64919 | 0.52731 | 330.6311 | 268.5559 | 1825.8818 | 1483.0768
|  |  | 3.21 | 0.12953 | 0.10521 | 1.2707 | 1.0321 | 0.64919 | 0.52731 | 331.6643 | 269.3952 | 1820.1936 | 1478.4566
|  |  | 3.22 | 0.12913 | 0.10489 | 1.2668 | 1.0289 | 0.64919 | 0.52731 | 332.6976 | 270.2344 | 1814.5409 | 1473.8652
|  |  | 3.23 | 0.12873 | 0.10456 | 1.2628 | 1.0258 | 0.64919 | 0.52731 | 333.7308 | 271.0736 | 1808.9231 | 1469.3021
|  |  | 3.24 | 0.12833 | 0.10424 | 1.259 | 1.0226 | 0.64919 | 0.52731 | 334.764 | 271.9129 | 1803.34 | 1464.7672
|  |  | 3.25 | 0.12794 | 0.10392 | 1.2551 | 1.0194 | 0.64919 | 0.52731 | 335.7972 | 272.7521 | 1797.7913 | 1460.2603
|  |  | 3.26 | 0.12755 | 0.1036 | 1.2512 | 1.0163 | 0.64919 | 0.52731 | 336.8305 | 273.5913 | 1792.2766 | 1455.7809
|  |  | 3.27 | 0.12716 | 0.10328 | 1.2474 | 1.0132 | 0.64919 | 0.52731 | 337.8637 | 274.4306 | 1786.7956 | 1451.329
|  |  | 3.28 | 0.12677 | 0.10297 | 1.2436 | 1.0101 | 0.64919 | 0.52731 | 338.8969 | 275.2698 | 1781.348 | 1446.9042
|  |  | 3.29 | 0.12638 | 0.10265 | 1.2398 | 1.007 | 0.64919 | 0.52731 | 339.9301 | 276.1091 | 1775.9336 | 1442.5063
|  |  | 3.3 | 0.126 | 0.10234 | 1.2361 | 1.004 | 0.64919 | 0.52731 | 340.9633 | 276.9483 | 1770.552 | 1438.1351
|  |  | 3.31 | 0.12562 | 0.10203 | 1.2323 | 1.001 | 0.64919 | 0.52731 | 341.9966 | 277.7875 | 1765.2029 | 1433.7903
|  |  | 3.32 | 0.12524 | 0.10173 | 1.2286 | 0.99794 | 0.64919 | 0.52731 | 343.0298 | 278.6268 | 1759.886 | 1429.4716
|  |  | 3.33 | 0.12486 | 0.10142 | 1.2249 | 0.99495 | 0.64919 | 0.52731 | 344.063 | 279.466 | 1754.6011 | 1425.1789
|  |  | 3.34 | 0.12449 | 0.10112 | 1.2213 | 0.99197 | 0.64919 | 0.52731 | 345.0962 | 280.3052 | 1749.3478 | 1420.9119
|  |  | 3.35 | 0.12412 | 0.10082 | 1.2176 | 0.98901 | 0.64919 | 0.52731 | 346.1295 | 281.1445 | 1744.1259 | 1416.6704
|  |  | 3.36 | 0.12375 | 0.10052 | 1.214 | 0.98606 | 0.64919 | 0.52731 | 347.1627 | 281.9837 | 1738.935 | 1412.4541
|  |  | 3.37 | 0.12338 | 0.10022 | 1.2104 | 0.98314 | 0.64919 | 0.52731 | 348.1959 | 282.823 | 1733.775 | 1408.2629
|  |  | 3.38 | 0.12302 | 0.099921 | 1.2068 | 0.98023 | 0.64919 | 0.52731 | 349.2291 | 283.6622 | 1728.6454 | 1404.0964
|  |  | 3.39 | 0.12265 | 0.099627 | 1.2032 | 0.97734 | 0.64919 | 0.52731 | 350.2623 | 284.5014 | 1723.5462 | 1399.9545
|  |  | 3.4 | 0.12229 | 0.099334 | 1.1997 | 0.97446 | 0.64919 | 0.52731 | 351.2956 | 285.3407 | 1718.4769 | 1395.837
|  |  | 3.41 | 0.12194 | 0.099042 | 1.1962 | 0.97161 | 0.64919 | 0.52731 | 352.3288 | 286.1799 | 1713.4374 | 1391.7436
|  |  | 3.42 | 0.12158 | 0.098753 | 1.1927 | 0.96876 | 0.64919 | 0.52731 | 353.362 | 287.0191 | 1708.4274 | 1387.6742
|  |  | 3.43 | 0.12122 | 0.098465 | 1.1892 | 0.96594 | 0.64919 | 0.52731 | 354.3952 | 287.8584 | 1703.4465 | 1383.6285
|  |  | 3.44 | 0.12087 | 0.098179 | 1.1858 | 0.96313 | 0.64919 | 0.52731 | 355.4285 | 288.6976 | 1698.4947 | 1379.6064
|  |  | 3.45 | 0.12052 | 0.097894 | 1.1823 | 0.96034 | 0.64919 | 0.52731 | 356.4617 | 289.5369 | 1693.5715 | 1375.6075
|  |  | 3.46 | 0.12017 | 0.097611 | 1.1789 | 0.95757 | 0.64919 | 0.52731 | 357.4949 | 290.3761 | 1688.6768 | 1371.6317
|  |  | 3.47 | 0.11983 | 0.09733 | 1.1755 | 0.95481 | 0.64919 | 0.52731 | 358.5281 | 291.2153 | 1683.8103 | 1367.6789
|  |  | 3.48 | 0.11948 | 0.09705 | 1.1721 | 0.95206 | 0.64919 | 0.52731 | 359.5613 | 292.0546 | 1678.9717 | 1363.7488
|  |  | 3.49 | 0.11914 | 0.096772 | 1.1688 | 0.94933 | 0.64919 | 0.52731 | 360.5946 | 292.8938 | 1674.1609 | 1359.8412
|  |  | 3.5 | 0.1188 | 0.096496 | 1.1654 | 0.94662 | 0.64919 | 0.52731 | 361.6278 | 293.733 | 1669.3776 | 1355.956
|  |  | 3.51 | 0.11846 | 0.096221 | 1.1621 | 0.94392 | 0.64919 | 0.52731 | 362.661 | 294.5723 | 1664.6215 | 1352.0928
|  |  | 3.52 | 0.11813 | 0.095947 | 1.1588 | 0.94124 | 0.64919 | 0.52731 | 363.6942 | 295.4115 | 1659.8925 | 1348.2517
|  |  | 3.53 | 0.11779 | 0.095676 | 1.1555 | 0.93858 | 0.64919 | 0.52731 | 364.7275 | 296.2508 | 1655.1903 | 1344.4323
|  |  | 3.54 | 0.11746 | 0.095405 | 1.1523 | 0.93593 | 0.64919 | 0.52731 | 365.7607 | 297.09 | 1650.5146 | 1340.6344
|  |  | 3.55 | 0.11713 | 0.095136 | 1.149 | 0.93329 | 0.64919 | 0.52731 | 366.7939 | 297.9292 | 1645.8652 | 1336.858
|  |  | 3.56 | 0.1168 | 0.094869 | 1.1458 | 0.93067 | 0.64919 | 0.52731 | 367.8271 | 298.7685 | 1641.242 | 1333.1028
|  |  | 3.57 | 0.11647 | 0.094604 | 1.1426 | 0.92806 | 0.64919 | 0.52731 | 368.8603 | 299.6077 | 1636.6447 | 1329.3686
|  |  | 3.58 | 0.11615 | 0.094339 | 1.1394 | 0.92547 | 0.64919 | 0.52731 | 369.8936 | 300.4469 | 1632.0731 | 1325.6553
|  |  | 3.59 | 0.11582 | 0.094076 | 1.1362 | 0.92289 | 0.64919 | 0.52731 | 370.9268 | 301.2862 | 1627.5269 | 1321.9626
|  |  | 3.6 | 0.1155 | 0.093815 | 1.1331 | 0.92033 | 0.64919 | 0.52731 | 371.96 | 302.1254 | 1623.006 | 1318.2905
|  |  | 3.61 | 0.11518 | 0.093555 | 1.1299 | 0.91778 | 0.64919 | 0.52731 | 372.9932 | 302.9647 | 1618.5101 | 1314.6387
|  |  | 3.62 | 0.11486 | 0.093297 | 1.1268 | 0.91524 | 0.64919 | 0.52731 | 374.0265 | 303.8039 | 1614.0391 | 1311.0071
|  |  | 3.63 | 0.11455 | 0.09304 | 1.1237 | 0.91272 | 0.64919 | 0.52731 | 375.0597 | 304.6431 | 1609.5927 | 1307.3955
|  |  | 3.64 | 0.11423 | 0.092784 | 1.1206 | 0.91021 | 0.64919 | 0.52731 | 376.0929 | 305.4824 | 1605.1708 | 1303.8038
|  |  | 3.65 | 0.11392 | 0.09253 | 1.1175 | 0.90772 | 0.64919 | 0.52731 | 377.1261 | 306.3216 | 1600.773 | 1300.2317
|  |  | 3.66 | 0.11361 | 0.092277 | 1.1145 | 0.90524 | 0.64919 | 0.52731 | 378.1593 | 307.1608 | 1596.3993 | 1296.6792
|  |  | 3.67 | 0.1133 | 0.092026 | 1.1114 | 0.90277 | 0.64919 | 0.52731 | 379.1926 | 308.0001 | 1592.0495 | 1293.146
|  |  | 3.68 | 0.11299 | 0.091776 | 1.1084 | 0.90032 | 0.64919 | 0.52731 | 380.2258 | 308.8393 | 1587.7233 | 1289.632
|  |  | 3.69 | 0.11268 | 0.091527 | 1.1054 | 0.89788 | 0.64919 | 0.52731 | 381.259 | 309.6785 | 1583.4205 | 1286.1371
|  |  | 3.7 | 0.11238 | 0.09128 | 1.1024 | 0.89545 | 0.64919 | 0.52731 | 382.2922 | 310.5178 | 1579.141 | 1282.661
|  |  | 3.71 | 0.11208 | 0.091034 | 1.0995 | 0.89304 | 0.64919 | 0.52731 | 383.3255 | 311.357 | 1574.8845 | 1279.2037
|  |  | 3.72 | 0.11177 | 0.090789 | 1.0965 | 0.89064 | 0.64919 | 0.52731 | 384.3587 | 312.1963 | 1570.651 | 1275.765
|  |  | 3.73 | 0.11147 | 0.090545 | 1.0936 | 0.88825 | 0.64919 | 0.52731 | 385.3919 | 313.0355 | 1566.4401 | 1272.3447
|  |  | 3.74 | 0.11118 | 0.090303 | 1.0906 | 0.88588 | 0.64919 | 0.52731 | 386.4251 | 313.8747 | 1562.2518 | 1268.9427
|  |  | 3.75 | 0.11088 | 0.090063 | 1.0877 | 0.88351 | 0.64919 | 0.52731 | 387.4583 | 314.714 | 1558.0858 | 1265.5589
|  |  | 3.76 | 0.11059 | 0.089823 | 1.0848 | 0.88116 | 0.64919 | 0.52731 | 388.4916 | 315.5532 | 1553.9419 | 1262.193
|  |  | 3.77 | 0.11029 | 0.089585 | 1.082 | 0.87883 | 0.64919 | 0.52731 | 389.5248 | 316.3924 | 1549.8201 | 1258.8451
|  |  | 3.78 | 0.11 | 0.089348 | 1.0791 | 0.8765 | 0.64919 | 0.52731 | 390.558 | 317.2317 | 1545.72 | 1255.5148
|  |  | 3.79 | 0.10971 | 0.089112 | 1.0763 | 0.87419 | 0.64919 | 0.52731 | 391.5912 | 318.0709 | 1541.6416 | 1252.2021
|  |  | 3.8 | 0.10942 | 0.088878 | 1.0734 | 0.87189 | 0.64919 | 0.52731 | 392.6245 | 318.9102 | 1537.5846 | 1248.9068
|  |  | 3.81 | 0.10913 | 0.088644 | 1.0706 | 0.8696 | 0.64919 | 0.52731 | 393.6577 | 319.7494 | 1533.549 | 1245.6288
|  |  | 3.82 | 0.10885 | 0.088412 | 1.0678 | 0.86732 | 0.64919 | 0.52731 | 394.6909 | 320.5886 | 1529.5345 | 1242.368
|  |  | 3.83 | 0.10856 | 0.088181 | 1.065 | 0.86506 | 0.64919 | 0.52731 | 395.7241 | 321.4279 | 1525.5409 | 1239.1242
|  |  | 3.84 | 0.10828 | 0.087952 | 1.0622 | 0.86281 | 0.64919 | 0.52731 | 396.7573 | 322.2671 | 1521.5681 | 1235.8974
|  |  | 3.85 | 0.108 | 0.087723 | 1.0595 | 0.86057 | 0.64919 | 0.52731 | 397.7906 | 323.1063 | 1517.616 | 1232.6872
|  |  | 3.86 | 0.10772 | 0.087496 | 1.0567 | 0.85834 | 0.64919 | 0.52731 | 398.8238 | 323.9456 | 1513.6844 | 1229.4937
|  |  | 3.87 | 0.10744 | 0.08727 | 1.054 | 0.85612 | 0.64919 | 0.52731 | 399.857 | 324.7848 | 1509.773 | 1226.3168
|  |  | 3.88 | 0.10716 | 0.087045 | 1.0513 | 0.85391 | 0.64919 | 0.52731 | 400.8902 | 325.6241 | 1505.8819 | 1223.1561
|  |  | 3.89 | 0.10689 | 0.086821 | 1.0486 | 0.85172 | 0.64919 | 0.52731 | 401.9235 | 326.4633 | 1502.0107 | 1220.0118
|  |  | 3.9 | 0.10662 | 0.086599 | 1.0459 | 0.84953 | 0.64919 | 0.52731 | 402.9567 | 327.3025 | 1498.1594 | 1216.8836
|  |  | 3.91 | 0.10634 | 0.086377 | 1.0432 | 0.84736 | 0.64919 | 0.52731 | 403.9899 | 328.1418 | 1494.3278 | 1213.7713
|  |  | 3.92 | 0.10607 | 0.086157 | 1.0406 | 0.8452 | 0.64919 | 0.52731 | 405.0231 | 328.981 | 1490.5157 | 1210.675
|  |  | 3.93 | 0.1058 | 0.085938 | 1.0379 | 0.84305 | 0.64919 | 0.52731 | 406.0563 | 329.8202 | 1486.7231 | 1207.5944
|  |  | 3.94 | 0.10553 | 0.085719 | 1.0353 | 0.84091 | 0.64919 | 0.52731 | 407.0896 | 330.6595 | 1482.9496 | 1204.5294
|  |  | 3.95 | 0.10527 | 0.085502 | 1.0327 | 0.83878 | 0.64919 | 0.52731 | 408.1228 | 331.4987 | 1479.1953 | 1201.48
|  |  | 3.96 | 0.105 | 0.085287 | 1.0301 | 0.83666 | 0.64919 | 0.52731 | 409.156 | 332.338 | 1475.46 | 1198.4459
|  |  | 3.97 | 0.10474 | 0.085072 | 1.0275 | 0.83455 | 0.64919 | 0.52731 | 410.1892 | 333.1772 | 1471.7435 | 1195.4272
|  |  | 3.98 | 0.10447 | 0.084858 | 1.0249 | 0.83246 | 0.64919 | 0.52731 | 411.2225 | 334.0164 | 1468.0456 | 1192.4236
|  |  | 3.99 | 0.10421 | 0.084645 | 1.0223 | 0.83037 | 0.64919 | 0.52731 | 412.2557 | 334.8557 | 1464.3663 | 1189.435
|  |  | 4 | 0.10395 | 0.084434 | 1.0197 | 0.82829 | 0.64919 | 0.52731 | 413.2889 | 335.6949 | 1460.7054 | 1186.4615
|  |  | 4.01 | 0.10369 | 0.084223 | 1.0172 | 0.82623 | 0.64919 | 0.52731 | 414.3221 | 336.5341 | 1457.0627 | 1183.5027
|  |  | 4.02 | 0.10343 | 0.084014 | 1.0147 | 0.82417 | 0.64919 | 0.52731 | 415.3553 | 337.3734 | 1453.4382 | 1180.5587
|  |  | 4.03 | 0.10318 | 0.083805 | 1.0122 | 0.82213 | 0.64919 | 0.52731 | 416.3886 | 338.2126 | 1449.8317 | 1177.6292
|  |  | 4.04 | 0.10292 | 0.083598 | 1.0097 | 0.82009 | 0.64919 | 0.52731 | 417.4218 | 339.0519 | 1446.243 | 1174.7143
|  |  | 4.05 | 0.10267 | 0.083391 | 1.0072 | 0.81807 | 0.64919 | 0.52731 | 418.455 | 339.8911 | 1442.672 | 1171.8138
|  |  | 4.06 | 0.10241 | 0.083186 | 1.0047 | 0.81605 | 0.64919 | 0.52731 | 419.4882 | 340.7303 | 1439.1186 | 1168.9275
|  |  | 4.07 | 0.10216 | 0.082981 | 1.0022 | 0.81405 | 0.64919 | 0.52731 | 420.5215 | 341.5696 | 1435.5827 | 1166.0555
|  |  | 4.08 | 0.10191 | 0.082778 | 0.99975 | 0.81205 | 0.64919 | 0.52731 | 421.5547 | 342.4088 | 1432.0641 | 1163.1975
|  |  | 4.09 | 0.10166 | 0.082576 | 0.99731 | 0.81007 | 0.64919 | 0.52731 | 422.5879 | 343.248 | 1428.5627 | 1160.3535
|  |  | 4.1 | 0.10141 | 0.082374 | 0.99488 | 0.80809 | 0.64919 | 0.52731 | 423.6211 | 344.0873 | 1425.0784 | 1157.5234
|  |  | 4.11 | 0.10117 | 0.082174 | 0.99246 | 0.80613 | 0.64919 | 0.52731 | 424.6544 | 344.9265 | 1421.6111 | 1154.707
|  |  | 4.12 | 0.10092 | 0.081974 | 0.99005 | 0.80417 | 0.64919 | 0.52731 | 425.6876 | 345.7658 | 1418.1606 | 1151.9043
|  |  | 4.13 | 0.10068 | 0.081776 | 0.98765 | 0.80222 | 0.64919 | 0.52731 | 426.7208 | 346.605 | 1414.7268 | 1149.1152
|  |  | 4.14 | 0.10043 | 0.081578 | 0.98527 | 0.80028 | 0.64919 | 0.52731 | 427.754 | 347.4442 | 1411.3096 | 1146.3396
|  |  | 4.15 | 0.10019 | 0.081382 | 0.98289 | 0.79836 | 0.64919 | 0.52731 | 428.7872 | 348.2835 | 1407.9088 | 1143.5773
|  |  | 4.16 | 0.099952 | 0.081186 | 0.98053 | 0.79644 | 0.64919 | 0.52731 | 429.8205 | 349.1227 | 1404.5244 | 1140.8283
|  |  | 4.17 | 0.099712 | 0.080991 | 0.97818 | 0.79453 | 0.64919 | 0.52731 | 430.8537 | 349.9619 | 1401.1563 | 1138.0925
|  |  | 4.18 | 0.099474 | 0.080798 | 0.97584 | 0.79263 | 0.64919 | 0.52731 | 431.8869 | 350.8012 | 1397.8042 | 1135.3698
|  |  | 4.19 | 0.099236 | 0.080605 | 0.97351 | 0.79073 | 0.64919 | 0.52731 | 432.9201 | 351.6404 | 1394.4682 | 1132.6601
|  |  | 4.2 | 0.099 | 0.080413 | 0.97119 | 0.78885 | 0.64919 | 0.52731 | 433.9534 | 352.4796 | 1391.148 | 1129.9633
|  |  | 4.21 | 0.098765 | 0.080222 | 0.96888 | 0.78698 | 0.64919 | 0.52731 | 434.9866 | 353.3189 | 1387.8436 | 1127.2793
|  |  | 4.22 | 0.098531 | 0.080032 | 0.96659 | 0.78511 | 0.64919 | 0.52731 | 436.0198 | 354.1581 | 1384.5549 | 1124.608
|  |  | 4.23 | 0.098298 | 0.079843 | 0.9643 | 0.78326 | 0.64919 | 0.52731 | 437.053 | 354.9974 | 1381.2817 | 1121.9494
|  |  | 4.24 | 0.098066 | 0.079654 | 0.96203 | 0.78141 | 0.64919 | 0.52731 | 438.0862 | 355.8366 | 1378.024 | 1119.3033
|  |  | 4.25 | 0.097835 | 0.079467 | 0.95976 | 0.77957 | 0.64919 | 0.52731 | 439.1195 | 356.6758 | 1374.7816 | 1116.6696
|  |  | 4.26 | 0.097606 | 0.07928 | 0.95751 | 0.77774 | 0.64919 | 0.52731 | 440.1527 | 357.5151 | 1371.5544 | 1114.0483
|  |  | 4.27 | 0.097377 | 0.079095 | 0.95527 | 0.77592 | 0.64919 | 0.52731 | 441.1859 | 358.3543 | 1368.3423 | 1111.4393
|  |  | 4.28 | 0.09715 | 0.07891 | 0.95304 | 0.77411 | 0.64919 | 0.52731 | 442.2191 | 359.1935 | 1365.1452 | 1108.8425
|  |  | 4.29 | 0.096923 | 0.078726 | 0.95082 | 0.7723 | 0.64919 | 0.52731 | 443.2524 | 360.0328 | 1361.9631 | 1106.2578
|  |  | 4.3 | 0.096698 | 0.078543 | 0.9486 | 0.77051 | 0.64919 | 0.52731 | 444.2856 | 360.872 | 1358.7957 | 1103.6851
|  |  | 4.31 | 0.096473 | 0.078361 | 0.9464 | 0.76872 | 0.64919 | 0.52731 | 445.3188 | 361.7113 | 1355.6431 | 1101.1243
|  |  | 4.32 | 0.09625 | 0.078179 | 0.94421 | 0.76694 | 0.64919 | 0.52731 | 446.352 | 362.5505 | 1352.505 | 1098.5754
|  |  | 4.33 | 0.096028 | 0.077999 | 0.94203 | 0.76517 | 0.64919 | 0.52731 | 447.3852 | 363.3897 | 1349.3814 | 1096.0383
|  |  | 4.34 | 0.095806 | 0.077819 | 0.93986 | 0.7634 | 0.64919 | 0.52731 | 448.4185 | 364.229 | 1346.2723 | 1093.5129
|  |  | 4.35 | 0.095586 | 0.07764 | 0.9377 | 0.76165 | 0.64919 | 0.52731 | 449.4517 | 365.0682 | 1343.1774 | 1090.999
|  |  | 4.36 | 0.095367 | 0.077462 | 0.93555 | 0.7599 | 0.64919 | 0.52731 | 450.4849 | 365.9074 | 1340.0967 | 1088.4968
|  |  | 4.37 | 0.095149 | 0.077285 | 0.93341 | 0.75816 | 0.64919 | 0.52731 | 451.5181 | 366.7467 | 1337.0301 | 1086.0059
|  |  | 4.38 | 0.094932 | 0.077108 | 0.93128 | 0.75643 | 0.64919 | 0.52731 | 452.5514 | 367.5859 | 1333.9775 | 1083.5264
|  |  | 4.39 | 0.094715 | 0.076933 | 0.92916 | 0.75471 | 0.64919 | 0.52731 | 453.5846 | 368.4252 | 1330.9389 | 1081.0583
|  |  | 4.4 | 0.0945 | 0.076758 | 0.92705 | 0.75299 | 0.64919 | 0.52731 | 454.6178 | 369.2644 | 1327.914 | 1078.6013
|  |  | 4.41 | 0.094286 | 0.076584 | 0.92494 | 0.75129 | 0.64919 | 0.52731 | 455.651 | 370.1036 | 1324.9029 | 1076.1555
|  |  | 4.42 | 0.094072 | 0.076411 | 0.92285 | 0.74959 | 0.64919 | 0.52731 | 456.6842 | 370.9429 | 1321.9053 | 1073.7208
|  |  | 4.43 | 0.09386 | 0.076238 | 0.92077 | 0.7479 | 0.64919 | 0.52731 | 457.7175 | 371.7821 | 1318.9214 | 1071.297
|  |  | 4.44 | 0.093649 | 0.076066 | 0.91869 | 0.74621 | 0.64919 | 0.52731 | 458.7507 | 372.6213 | 1315.9508 | 1068.8842
|  |  | 4.45 | 0.093438 | 0.075895 | 0.91663 | 0.74453 | 0.64919 | 0.52731 | 459.7839 | 373.4606 | 1312.9936 | 1066.4822
|  |  | 4.46 | 0.093229 | 0.075725 | 0.91457 | 0.74286 | 0.64919 | 0.52731 | 460.8171 | 374.2998 | 1310.0497 | 1064.091
|  |  | 4.47 | 0.09302 | 0.075556 | 0.91253 | 0.7412 | 0.64919 | 0.52731 | 461.8504 | 375.1391 | 1307.1189 | 1061.7105
|  |  | 4.48 | 0.092813 | 0.075387 | 0.91049 | 0.73955 | 0.64919 | 0.52731 | 462.8836 | 375.9783 | 1304.2013 | 1059.3406
|  |  | 4.49 | 0.092606 | 0.075219 | 0.90846 | 0.7379 | 0.64919 | 0.52731 | 463.9168 | 376.8175 | 1301.2966 | 1056.9813
|  |  | 4.5 | 0.0924 | 0.075052 | 0.90644 | 0.73626 | 0.64919 | 0.52731 | 464.95 | 377.6568 | 1298.4048 | 1054.6324
|  |  | 4.51 | 0.092195 | 0.074886 | 0.90443 | 0.73463 | 0.64919 | 0.52731 | 465.9832 | 378.496 | 1295.5259 | 1052.294
|  |  | 4.52 | 0.091991 | 0.07472 | 0.90243 | 0.733 | 0.64919 | 0.52731 | 467.0165 | 379.3352 | 1292.6596 | 1049.9659
|  |  | 4.53 | 0.091788 | 0.074555 | 0.90044 | 0.73139 | 0.64919 | 0.52731 | 468.0497 | 380.1745 | 1289.8061 | 1047.6481
|  |  | 4.54 | 0.091586 | 0.074391 | 0.89846 | 0.72977 | 0.64919 | 0.52731 | 469.0829 | 381.0137 | 1286.9651 | 1045.3405
|  |  | 4.55 | 0.091385 | 0.074227 | 0.89648 | 0.72817 | 0.64919 | 0.52731 | 470.1161 | 381.853 | 1284.1366 | 1043.043
|  |  | 4.56 | 0.091184 | 0.074065 | 0.89452 | 0.72657 | 0.64919 | 0.52731 | 471.1494 | 382.6922 | 1281.3205 | 1040.7557
|  |  | 4.57 | 0.090985 | 0.073903 | 0.89256 | 0.72498 | 0.64919 | 0.52731 | 472.1826 | 383.5314 | 1278.5168 | 1038.4783
|  |  | 4.58 | 0.090786 | 0.073741 | 0.89061 | 0.7234 | 0.64919 | 0.52731 | 473.2158 | 384.3707 | 1275.7252 | 1036.2109
|  |  | 4.59 | 0.090588 | 0.073581 | 0.88867 | 0.72182 | 0.64919 | 0.52731 | 474.249 | 385.2099 | 1272.9459 | 1033.9533
|  |  | 4.6 | 0.090391 | 0.073421 | 0.88674 | 0.72026 | 0.64919 | 0.52731 | 475.2822 | 386.0491 | 1270.1786 | 1031.7056
|  |  | 4.61 | 0.090195 | 0.073261 | 0.88482 | 0.71869 | 0.64919 | 0.52731 | 476.3155 | 386.8884 | 1267.4233 | 1029.4676
|  |  | 4.62 | 0.09 | 0.073103 | 0.8829 | 0.71714 | 0.64919 | 0.52731 | 477.3487 | 387.7276 | 1264.68 | 1027.2394
|  |  | 4.63 | 0.089806 | 0.072945 | 0.88099 | 0.71559 | 0.64919 | 0.52731 | 478.3819 | 388.5669 | 1261.9485 | 1025.0207
|  |  | 4.64 | 0.089612 | 0.072788 | 0.87909 | 0.71405 | 0.64919 | 0.52731 | 479.4151 | 389.4061 | 1259.2288 | 1022.8116
|  |  | 4.65 | 0.089419 | 0.072631 | 0.8772 | 0.71251 | 0.64919 | 0.52731 | 480.4484 | 390.2453 | 1256.5208 | 1020.612
|  |  | 4.66 | 0.089227 | 0.072475 | 0.87532 | 0.71098 | 0.64919 | 0.52731 | 481.4816 | 391.0846 | 1253.8244 | 1018.4219
|  |  | 4.67 | 0.089036 | 0.07232 | 0.87345 | 0.70946 | 0.64919 | 0.52731 | 482.5148 | 391.9238 | 1251.1395 | 1016.2411
|  |  | 4.68 | 0.088846 | 0.072166 | 0.87158 | 0.70794 | 0.64919 | 0.52731 | 483.548 | 392.763 | 1248.4662 | 1014.0696
|  |  | 4.69 | 0.088657 | 0.072012 | 0.86972 | 0.70643 | 0.64919 | 0.52731 | 484.5812 | 393.6023 | 1245.8042 | 1011.9074
|  |  | 4.7 | 0.088468 | 0.071858 | 0.86787 | 0.70493 | 0.64919 | 0.52731 | 485.6145 | 394.4415 | 1243.1535 | 1009.7544
|  |  | 4.71 | 0.08828 | 0.071706 | 0.86603 | 0.70343 | 0.64919 | 0.52731 | 486.6477 | 395.2807 | 1240.5141 | 1007.6106
|  |  | 4.72 | 0.088093 | 0.071554 | 0.86419 | 0.70194 | 0.64919 | 0.52731 | 487.6809 | 396.12 | 1237.8859 | 1005.4758
|  |  | 4.73 | 0.087907 | 0.071403 | 0.86237 | 0.70046 | 0.64919 | 0.52731 | 488.7141 | 396.9592 | 1235.2688 | 1003.3501
|  |  | 4.74 | 0.087722 | 0.071252 | 0.86055 | 0.69898 | 0.64919 | 0.52731 | 489.7474 | 397.7985 | 1232.6628 | 1001.2333
|  |  | 4.75 | 0.087537 | 0.071102 | 0.85874 | 0.69751 | 0.64919 | 0.52731 | 490.7806 | 398.6377 | 1230.0677 | 999.1254
|  |  | 4.76 | 0.087353 | 0.070953 | 0.85693 | 0.69605 | 0.64919 | 0.52731 | 491.8138 | 399.4769 | 1227.4835 | 997.0264
|  |  | 4.77 | 0.08717 | 0.070804 | 0.85514 | 0.69459 | 0.64919 | 0.52731 | 492.847 | 400.3162 | 1224.9102 | 994.9362
|  |  | 4.78 | 0.086987 | 0.070656 | 0.85335 | 0.69313 | 0.64919 | 0.52731 | 493.8802 | 401.1554 | 1222.3476 | 992.8548
|  |  | 4.79 | 0.086806 | 0.070508 | 0.85157 | 0.69169 | 0.64919 | 0.52731 | 494.9135 | 401.9946 | 1219.7957 | 990.782
|  |  | 4.8 | 0.086625 | 0.070361 | 0.84979 | 0.69024 | 0.64919 | 0.52731 | 495.9467 | 402.8339 | 1217.2545 | 988.7179
|  |  | 4.81 | 0.086445 | 0.070215 | 0.84802 | 0.68881 | 0.64919 | 0.52731 | 496.9799 | 403.6731 | 1214.7238 | 986.6623
|  |  | 4.82 | 0.086266 | 0.070069 | 0.84627 | 0.68738 | 0.64919 | 0.52731 | 498.0131 | 404.5124 | 1212.2037 | 984.6153
|  |  | 4.83 | 0.086087 | 0.069924 | 0.84451 | 0.68596 | 0.64919 | 0.52731 | 499.0464 | 405.3516 | 1209.6939 | 982.5768
|  |  | 4.84 | 0.085909 | 0.06978 | 0.84277 | 0.68454 | 0.64919 | 0.52731 | 500.0796 | 406.1908 | 1207.1945 | 980.5467
|  |  | 4.85 | 0.085732 | 0.069636 | 0.84103 | 0.68313 | 0.64919 | 0.52731 | 501.1128 | 407.0301 | 1204.7055 | 978.5249
|  |  | 4.86 | 0.085556 | 0.069493 | 0.8393 | 0.68172 | 0.64919 | 0.52731 | 502.146 | 407.8693 | 1202.2267 | 976.5115
|  |  | 4.87 | 0.08538 | 0.06935 | 0.83758 | 0.68032 | 0.64919 | 0.52731 | 503.1792 | 408.7085 | 1199.758 | 974.5063
|  |  | 4.88 | 0.085205 | 0.069208 | 0.83586 | 0.67893 | 0.64919 | 0.52731 | 504.2125 | 409.5478 | 1197.2995 | 972.5094
|  |  | 4.89 | 0.085031 | 0.069066 | 0.83415 | 0.67754 | 0.64919 | 0.52731 | 505.2457 | 410.387 | 1194.851 | 970.5206
|  |  | 4.9 | 0.084857 | 0.068925 | 0.83245 | 0.67616 | 0.64919 | 0.52731 | 506.2789 | 411.2263 | 1192.4126 | 968.54
|  |  | 4.91 | 0.084684 | 0.068785 | 0.83075 | 0.67478 | 0.64919 | 0.52731 | 507.3121 | 412.0655 | 1189.984 | 966.5674
|  |  | 4.92 | 0.084512 | 0.068645 | 0.82906 | 0.67341 | 0.64919 | 0.52731 | 508.3454 | 412.9047 | 1187.5654 | 964.6028
|  |  | 4.93 | 0.084341 | 0.068506 | 0.82738 | 0.67204 | 0.64919 | 0.52731 | 509.3786 | 413.744 | 1185.1565 | 962.6462
|  |  | 4.94 | 0.08417 | 0.068367 | 0.82571 | 0.67068 | 0.64919 | 0.52731 | 510.4118 | 414.5832 | 1182.7574 | 960.6975
|  |  | 4.95 | 0.084 | 0.068229 | 0.82404 | 0.66933 | 0.64919 | 0.52731 | 511.445 | 415.4224 | 1180.368 | 958.7567
|  |  | 4.96 | 0.083831 | 0.068092 | 0.82238 | 0.66798 | 0.64919 | 0.52731 | 512.4782 | 416.2617 | 1177.9882 | 956.8238
|  |  | 4.97 | 0.083662 | 0.067955 | 0.82072 | 0.66663 | 0.64919 | 0.52731 | 513.5115 | 417.1009 | 1175.618 | 954.8986
|  |  | 4.98 | 0.083494 | 0.067818 | 0.81908 | 0.6653 | 0.64919 | 0.52731 | 514.5447 | 417.9402 | 1173.2573 | 952.9811
|  |  | 4.99 | 0.083327 | 0.067682 | 0.81743 | 0.66396 | 0.64919 | 0.52731 | 515.5779 | 418.7794 | 1170.9061 | 951.0713
|  |  | 5 | 0.08316 | 0.067547 | 0.8158 | 0.66264 | 0.64919 | 0.52731 | 516.6111 | 419.6186 | 1168.5643 | 949.1692
|  |  | 5.01 | 0.082994 | 0.067412 | 0.81417 | 0.66131 | 0.64919 | 0.52731 | 517.6444 | 420.4579 | 1166.2319 | 947.2746
|  |  | 5.02 | 0.082829 | 0.067278 | 0.81255 | 0.66 | 0.64919 | 0.52731 | 518.6776 | 421.2971 | 1163.9087 | 945.3876
|  |  | 5.03 | 0.082664 | 0.067144 | 0.81093 | 0.65868 | 0.64919 | 0.52731 | 519.7108 | 422.1363 | 1161.5948 | 943.5081
|  |  | 5.04 | 0.0825 | 0.067011 | 0.80933 | 0.65738 | 0.64919 | 0.52731 | 520.744 | 422.9756 | 1159.29 | 941.6361
|  |  | 5.05 | 0.082337 | 0.066878 | 0.80772 | 0.65607 | 0.64919 | 0.52731 | 521.7772 | 423.8148 | 1156.9944 | 939.7715
|  |  | 5.06 | 0.082174 | 0.066746 | 0.80613 | 0.65478 | 0.64919 | 0.52731 | 522.8105 | 424.6541 | 1154.7078 | 937.9142
|  |  | 5.07 | 0.082012 | 0.066614 | 0.80454 | 0.65349 | 0.64919 | 0.52731 | 523.8437 | 425.4933 | 1152.4303 | 936.0643
|  |  | 5.08 | 0.08185 | 0.066483 | 0.80295 | 0.6522 | 0.64919 | 0.52731 | 524.8769 | 426.3325 | 1150.1617 | 934.2216
|  |  | 5.09 | 0.08169 | 0.066353 | 0.80137 | 0.65092 | 0.64919 | 0.52731 | 525.9101 | 427.1718 | 1147.9021 | 932.3862
|  |  | 5.1 | 0.081529 | 0.066222 | 0.7998 | 0.64964 | 0.64919 | 0.52731 | 526.9434 | 428.011 | 1145.6513 | 930.558
|  |  | 5.11 | 0.08137 | 0.066093 | 0.79824 | 0.64837 | 0.64919 | 0.52731 | 527.9766 | 428.8502 | 1143.4093 | 928.737
|  |  | 5.12 | 0.081211 | 0.065964 | 0.79668 | 0.6471 | 0.64919 | 0.52731 | 529.0098 | 429.6895 | 1141.1761 | 926.923
|  |  | 5.13 | 0.081053 | 0.065835 | 0.79513 | 0.64584 | 0.64919 | 0.52731 | 530.043 | 430.5287 | 1138.9516 | 925.1161
|  |  | 5.14 | 0.080895 | 0.065707 | 0.79358 | 0.64459 | 0.64919 | 0.52731 | 531.0762 | 431.368 | 1136.7357 | 923.3163
|  |  | 5.15 | 0.080738 | 0.06558 | 0.79204 | 0.64334 | 0.64919 | 0.52731 | 532.1095 | 432.2072 | 1134.5285 | 921.5235
|  |  | 5.16 | 0.080581 | 0.065452 | 0.7905 | 0.64209 | 0.64919 | 0.52731 | 533.1427 | 433.0464 | 1132.3298 | 919.7376
|  |  | 5.17 | 0.080426 | 0.065326 | 0.78897 | 0.64085 | 0.64919 | 0.52731 | 534.1759 | 433.8857 | 1130.1396 | 917.9586
|  |  | 5.18 | 0.08027 | 0.0652 | 0.78745 | 0.63961 | 0.64919 | 0.52731 | 535.2091 | 434.7249 | 1127.9578 | 916.1865
|  |  | 5.19 | 0.080116 | 0.065074 | 0.78593 | 0.63838 | 0.64919 | 0.52731 | 536.2424 | 435.5641 | 1125.7845 | 914.4212
|  |  | 5.2 | 0.079962 | 0.064949 | 0.78442 | 0.63715 | 0.64919 | 0.52731 | 537.2756 | 436.4034 | 1123.6195 | 912.6627
|  |  | 5.21 | 0.079808 | 0.064824 | 0.78292 | 0.63593 | 0.64919 | 0.52731 | 538.3088 | 437.2426 | 1121.4629 | 910.9109
|  |  | 5.22 | 0.079655 | 0.0647 | 0.78142 | 0.63471 | 0.64919 | 0.52731 | 539.342 | 438.0818 | 1119.3145 | 909.1659
|  |  | 5.23 | 0.079503 | 0.064576 | 0.77992 | 0.63349 | 0.64919 | 0.52731 | 540.3752 | 438.9211 | 1117.1743 | 907.4275
|  |  | 5.24 | 0.079351 | 0.064453 | 0.77843 | 0.63229 | 0.64919 | 0.52731 | 541.4085 | 439.7603 | 1115.0423 | 905.6958
|  |  | 5.25 | 0.0792 | 0.06433 | 0.77695 | 0.63108 | 0.64919 | 0.52731 | 542.4417 | 440.5996 | 1112.9184 | 903.9706
|  |  | 5.26 | 0.079049 | 0.064208 | 0.77547 | 0.62988 | 0.64919 | 0.52731 | 543.4749 | 441.4388 | 1110.8026 | 902.2521
|  |  | 5.27 | 0.078899 | 0.064086 | 0.774 | 0.62869 | 0.64919 | 0.52731 | 544.5081 | 442.278 | 1108.6948 | 900.54
|  |  | 5.28 | 0.07875 | 0.063965 | 0.77254 | 0.6275 | 0.64919 | 0.52731 | 545.5414 | 443.1173 | 1106.595 | 898.8344
|  |  | 5.29 | 0.078601 | 0.063844 | 0.77108 | 0.62631 | 0.64919 | 0.52731 | 546.5746 | 443.9565 | 1104.5031 | 897.1353
|  |  | 5.3 | 0.078453 | 0.063723 | 0.76962 | 0.62513 | 0.64919 | 0.52731 | 547.6078 | 444.7957 | 1102.4192 | 895.4426
|  |  | 5.31 | 0.078305 | 0.063603 | 0.76817 | 0.62395 | 0.64919 | 0.52731 | 548.641 | 445.635 | 1100.3431 | 893.7563
|  |  | 5.32 | 0.078158 | 0.063484 | 0.76673 | 0.62278 | 0.64919 | 0.52731 | 549.6742 | 446.4742 | 1098.2747 | 892.0763
|  |  | 5.33 | 0.078011 | 0.063365 | 0.76529 | 0.62161 | 0.64919 | 0.52731 | 550.7075 | 447.3135 | 1096.2142 | 890.4026
|  |  | 5.34 | 0.077865 | 0.063246 | 0.76386 | 0.62044 | 0.64919 | 0.52731 | 551.7407 | 448.1527 | 1094.1613 | 888.7352
|  |  | 5.35 | 0.07772 | 0.063128 | 0.76243 | 0.61929 | 0.64919 | 0.52731 | 552.7739 | 448.9919 | 1092.1162 | 887.074
|  |  | 5.36 | 0.077575 | 0.06301 | 0.76101 | 0.61813 | 0.64919 | 0.52731 | 553.8071 | 449.8312 | 1090.0787 | 885.419
|  |  | 5.37 | 0.07743 | 0.062893 | 0.75959 | 0.61698 | 0.64919 | 0.52731 | 554.8404 | 450.6704 | 1088.0487 | 883.7702
|  |  | 5.38 | 0.077286 | 0.062776 | 0.75818 | 0.61583 | 0.64919 | 0.52731 | 555.8736 | 451.5096 | 1086.0263 | 882.1275
|  |  | 5.39 | 0.077143 | 0.062659 | 0.75677 | 0.61469 | 0.64919 | 0.52731 | 556.9068 | 452.3489 | 1084.0114 | 880.4909
|  |  | 5.4 | 0.077 | 0.062543 | 0.75537 | 0.61355 | 0.64919 | 0.52731 | 557.94 | 453.1881 | 1082.004 | 878.8603
|  |  | 5.41 | 0.076858 | 0.062428 | 0.75397 | 0.61242 | 0.64919 | 0.52731 | 558.9732 | 454.0274 | 1080.004 | 877.2358
|  |  | 5.42 | 0.076716 | 0.062313 | 0.75258 | 0.61129 | 0.64919 | 0.52731 | 560.0065 | 454.8666 | 1078.0114 | 875.6173
|  |  | 5.43 | 0.076575 | 0.062198 | 0.7512 | 0.61016 | 0.64919 | 0.52731 | 561.0397 | 455.7058 | 1076.0261 | 874.0048
|  |  | 5.44 | 0.076434 | 0.062084 | 0.74982 | 0.60904 | 0.64919 | 0.52731 | 562.0729 | 456.5451 | 1074.0481 | 872.3981
|  |  | 5.45 | 0.076294 | 0.06197 | 0.74844 | 0.60792 | 0.64919 | 0.52731 | 563.1061 | 457.3843 | 1072.0774 | 870.7974
|  |  | 5.46 | 0.076154 | 0.061856 | 0.74707 | 0.60681 | 0.64919 | 0.52731 | 564.1394 | 458.2235 | 1070.1138 | 869.2025
|  |  | 5.47 | 0.076015 | 0.061743 | 0.7457 | 0.6057 | 0.64919 | 0.52731 | 565.1726 | 459.0628 | 1068.1575 | 867.6135
|  |  | 5.48 | 0.075876 | 0.06163 | 0.74434 | 0.60459 | 0.64919 | 0.52731 | 566.2058 | 459.902 | 1066.2083 | 866.0303
|  |  | 5.49 | 0.075738 | 0.061518 | 0.74299 | 0.60349 | 0.64919 | 0.52731 | 567.239 | 460.7413 | 1064.2662 | 864.4528
|  |  | 5.5 | 0.0756 | 0.061406 | 0.74164 | 0.6024 | 0.64919 | 0.52731 | 568.2722 | 461.5805 | 1062.3312 | 862.8811
|  |  | 5.51 | 0.075463 | 0.061295 | 0.74029 | 0.6013 | 0.64919 | 0.52731 | 569.3055 | 462.4197 | 1060.4032 | 861.315
|  |  | 5.52 | 0.075326 | 0.061184 | 0.73895 | 0.60021 | 0.64919 | 0.52731 | 570.3387 | 463.259 | 1058.4822 | 859.7547
|  |  | 5.53 | 0.07519 | 0.061073 | 0.73761 | 0.59913 | 0.64919 | 0.52731 | 571.3719 | 464.0982 | 1056.5681 | 858.2
|  |  | 5.54 | 0.075054 | 0.060963 | 0.73628 | 0.59805 | 0.64919 | 0.52731 | 572.4051 | 464.9374 | 1054.6609 | 856.6509
|  |  | 5.55 | 0.074919 | 0.060853 | 0.73495 | 0.59697 | 0.64919 | 0.52731 | 573.4384 | 465.7767 | 1052.7606 | 855.1074
|  |  | 5.56 | 0.074784 | 0.060744 | 0.73363 | 0.59589 | 0.64919 | 0.52731 | 574.4716 | 466.6159 | 1050.8672 | 853.5694
|  |  | 5.57 | 0.07465 | 0.060635 | 0.73232 | 0.59483 | 0.64919 | 0.52731 | 575.5048 | 467.4552 | 1048.9805 | 852.037
|  |  | 5.58 | 0.074516 | 0.060526 | 0.731 | 0.59376 | 0.64919 | 0.52731 | 576.538 | 468.2944 | 1047.1006 | 850.51
|  |  | 5.59 | 0.074383 | 0.060418 | 0.7297 | 0.5927 | 0.64919 | 0.52731 | 577.5712 | 469.1336 | 1045.2275 | 848.9885
|  |  | 5.6 | 0.07425 | 0.06031 | 0.72839 | 0.59164 | 0.64919 | 0.52731 | 578.6045 | 469.9729 | 1043.361 | 847.4725
|  |  | 5.61 | 0.074118 | 0.060202 | 0.72709 | 0.59058 | 0.64919 | 0.52731 | 579.6377 | 470.8121 | 1041.5012 | 845.9618
|  |  | 5.62 | 0.073986 | 0.060095 | 0.7258 | 0.58953 | 0.64919 | 0.52731 | 580.6709 | 471.6513 | 1039.648 | 844.4566
|  |  | 5.63 | 0.073854 | 0.059988 | 0.72451 | 0.58849 | 0.64919 | 0.52731 | 581.7041 | 472.4906 | 1037.8013 | 842.9566
|  |  | 5.64 | 0.073723 | 0.059882 | 0.72323 | 0.58744 | 0.64919 | 0.52731 | 582.7374 | 473.3298 | 1035.9613 | 841.462
|  |  | 5.65 | 0.073593 | 0.059776 | 0.72195 | 0.5864 | 0.64919 | 0.52731 | 583.7706 | 474.1691 | 1034.1277 | 839.9727
|  |  | 5.66 | 0.073463 | 0.05967 | 0.72067 | 0.58537 | 0.64919 | 0.52731 | 584.8038 | 475.0083 | 1032.3006 | 838.4887
|  |  | 5.67 | 0.073333 | 0.059565 | 0.7194 | 0.58433 | 0.64919 | 0.52731 | 585.837 | 475.8475 | 1030.48 | 837.0098
|  |  | 5.68 | 0.073204 | 0.05946 | 0.71813 | 0.58331 | 0.64919 | 0.52731 | 586.8702 | 476.6868 | 1028.6658 | 835.5362
|  |  | 5.69 | 0.073076 | 0.059356 | 0.71687 | 0.58228 | 0.64919 | 0.52731 | 587.9035 | 477.526 | 1026.8579 | 834.0678
|  |  | 5.7 | 0.072947 | 0.059252 | 0.71561 | 0.58126 | 0.64919 | 0.52731 | 588.9367 | 478.3652 | 1025.0564 | 832.6045
|  |  | 5.71 | 0.07282 | 0.059148 | 0.71436 | 0.58024 | 0.64919 | 0.52731 | 589.9699 | 479.2045 | 1023.2612 | 831.1464
|  |  | 5.72 | 0.072692 | 0.059045 | 0.71311 | 0.57923 | 0.64919 | 0.52731 | 591.0031 | 480.0437 | 1021.4723 | 829.6933
|  |  | 5.73 | 0.072565 | 0.058941 | 0.71187 | 0.57822 | 0.64919 | 0.52731 | 592.0364 | 480.8829 | 1019.6896 | 828.2453
|  |  | 5.74 | 0.072439 | 0.058839 | 0.71063 | 0.57721 | 0.64919 | 0.52731 | 593.0696 | 481.7222 | 1017.9132 | 826.8024
|  |  | 5.75 | 0.072313 | 0.058736 | 0.70939 | 0.5762 | 0.64919 | 0.52731 | 594.1028 | 482.5614 | 1016.1429 | 825.3645
|  |  | 5.76 | 0.072188 | 0.058634 | 0.70816 | 0.5752 | 0.64919 | 0.52731 | 595.136 | 483.4007 | 1014.3788 | 823.9316
|  |  | 5.77 | 0.072062 | 0.058533 | 0.70693 | 0.57421 | 0.64919 | 0.52731 | 596.1692 | 484.2399 | 1012.6207 | 822.5036
|  |  | 5.78 | 0.071938 | 0.058432 | 0.70571 | 0.57321 | 0.64919 | 0.52731 | 597.2025 | 485.0791 | 1010.8688 | 821.0806
|  |  | 5.79 | 0.071813 | 0.058331 | 0.70449 | 0.57222 | 0.64919 | 0.52731 | 598.2357 | 485.9184 | 1009.1229 | 819.6625
|  |  | 5.8 | 0.07169 | 0.05823 | 0.70328 | 0.57124 | 0.64919 | 0.52731 | 599.2689 | 486.7576 | 1007.383 | 818.2493
|  |  | 5.81 | 0.071566 | 0.05813 | 0.70207 | 0.57025 | 0.64919 | 0.52731 | 600.3021 | 487.5968 | 1005.6492 | 816.8409
|  |  | 5.82 | 0.071443 | 0.05803 | 0.70086 | 0.56927 | 0.64919 | 0.52731 | 601.3354 | 488.4361 | 1003.9212 | 815.4374
|  |  | 5.83 | 0.071321 | 0.05793 | 0.69966 | 0.5683 | 0.64919 | 0.52731 | 602.3686 | 489.2753 | 1002.1992 | 814.0387
|  |  | 5.84 | 0.071199 | 0.057831 | 0.69846 | 0.56732 | 0.64919 | 0.52731 | 603.4018 | 490.1146 | 1000.4832 | 812.6448
|  |  | 5.85 | 0.071077 | 0.057732 | 0.69726 | 0.56635 | 0.64919 | 0.52731 | 604.435 | 490.9538 | 998.7729 | 811.2557
|  |  | 5.86 | 0.070956 | 0.057634 | 0.69607 | 0.56539 | 0.64919 | 0.52731 | 605.4682 | 491.793 | 997.0685 | 809.8713
|  |  | 5.87 | 0.070835 | 0.057536 | 0.69489 | 0.56443 | 0.64919 | 0.52731 | 606.5015 | 492.6323 | 995.3699 | 808.4916
|  |  | 5.88 | 0.070714 | 0.057438 | 0.69371 | 0.56347 | 0.64919 | 0.52731 | 607.5347 | 493.4715 | 993.6771 | 807.1166
|  |  | 5.89 | 0.070594 | 0.05734 | 0.69253 | 0.56251 | 0.64919 | 0.52731 | 608.5679 | 494.3107 | 991.9901 | 805.7463
|  |  | 5.9 | 0.070475 | 0.057243 | 0.69136 | 0.56156 | 0.64919 | 0.52731 | 609.6011 | 495.15 | 990.3087 | 804.3807
|  |  | 5.91 | 0.070355 | 0.057146 | 0.69019 | 0.56061 | 0.64919 | 0.52731 | 610.6344 | 495.9892 | 988.6331 | 803.0196
|  |  | 5.92 | 0.070236 | 0.05705 | 0.68902 | 0.55966 | 0.64919 | 0.52731 | 611.6676 | 496.8285 | 986.9631 | 801.6631
|  |  | 5.93 | 0.070118 | 0.056954 | 0.68786 | 0.55871 | 0.64919 | 0.52731 | 612.7008 | 497.6677 | 985.2988 | 800.3113
|  |  | 5.94 | 0.07 | 0.056858 | 0.6867 | 0.55777 | 0.64919 | 0.52731 | 613.734 | 498.5069 | 983.64 | 798.9639
|  |  | 5.95 | 0.069882 | 0.056762 | 0.68555 | 0.55684 | 0.64919 | 0.52731 | 614.7672 | 499.3462 | 981.9868 | 797.6212
|  |  | 5.96 | 0.069765 | 0.056667 | 0.6844 | 0.5559 | 0.64919 | 0.52731 | 615.8005 | 500.1854 | 980.3392 | 796.2829
|  |  | 5.97 | 0.069648 | 0.056572 | 0.68325 | 0.55497 | 0.64919 | 0.52731 | 616.8337 | 501.0246 | 978.6971 | 794.9491
|  |  | 5.98 | 0.069532 | 0.056477 | 0.68211 | 0.55404 | 0.64919 | 0.52731 | 617.8669 | 501.8639 | 977.0605 | 793.6197
|  |  | 5.99 | 0.069416 | 0.056383 | 0.68097 | 0.55312 | 0.64919 | 0.52731 | 618.9001 | 502.7031 | 975.4293 | 792.2948
|  |  | 6 | 0.0693 | 0.056289 | 0.67983 | 0.5522 | 0.64919 | 0.52731 | 619.9334 | 503.5424 | 973.8036 | 790.9743
|  |  | 6.01 | 0.069185 | 0.056195 | 0.6787 | 0.55128 | 0.64919 | 0.52731 | 620.9666 | 504.3816 | 972.1833 | 789.6582
|  |  | 6.02 | 0.06907 | 0.056102 | 0.67757 | 0.55036 | 0.64919 | 0.52731 | 621.9998 | 505.2208 | 970.5684 | 788.3465
|  |  | 6.03 | 0.068955 | 0.056009 | 0.67645 | 0.54945 | 0.64919 | 0.52731 | 623.033 | 506.0601 | 968.9588 | 787.0391
|  |  | 6.04 | 0.068841 | 0.055916 | 0.67533 | 0.54854 | 0.64919 | 0.52731 | 624.0662 | 506.8993 | 967.3546 | 785.7361
|  |  | 6.05 | 0.068727 | 0.055824 | 0.67421 | 0.54763 | 0.64919 | 0.52731 | 625.0995 | 507.7385 | 965.7556 | 784.4373
|  |  | 6.06 | 0.068614 | 0.055732 | 0.6731 | 0.54673 | 0.64919 | 0.52731 | 626.1327 | 508.5778 | 964.162 | 783.1429
|  |  | 6.07 | 0.068501 | 0.05564 | 0.67199 | 0.54583 | 0.64919 | 0.52731 | 627.1659 | 509.417 | 962.5736 | 781.8527
|  |  | 6.08 | 0.068388 | 0.055548 | 0.67089 | 0.54493 | 0.64919 | 0.52731 | 628.1991 | 510.2563 | 960.9904 | 780.5668
|  |  | 6.09 | 0.068276 | 0.055457 | 0.66979 | 0.54404 | 0.64919 | 0.52731 | 629.2324 | 511.0955 | 959.4124 | 779.285
|  |  | 6.1 | 0.068164 | 0.055366 | 0.66869 | 0.54314 | 0.64919 | 0.52731 | 630.2656 | 511.9347 | 957.8396 | 778.0075
|  |  | 6.11 | 0.068052 | 0.055276 | 0.66759 | 0.54225 | 0.64919 | 0.52731 | 631.2988 | 512.774 | 956.2719 | 776.7342
|  |  | 6.12 | 0.067941 | 0.055185 | 0.6665 | 0.54137 | 0.64919 | 0.52731 | 632.332 | 513.6132 | 954.7094 | 775.465
|  |  | 6.13 | 0.06783 | 0.055095 | 0.66542 | 0.54049 | 0.64919 | 0.52731 | 633.3652 | 514.4524 | 953.152 | 774.2
|  |  | 6.14 | 0.06772 | 0.055006 | 0.66433 | 0.53961 | 0.64919 | 0.52731 | 634.3985 | 515.2917 | 951.5996 | 772.9391
|  |  | 6.15 | 0.06761 | 0.054916 | 0.66325 | 0.53873 | 0.64919 | 0.52731 | 635.4317 | 516.1309 | 950.0523 | 771.6823
|  |  | 6.16 | 0.0675 | 0.054827 | 0.66218 | 0.53785 | 0.64919 | 0.52731 | 636.4649 | 516.9702 | 948.51 | 770.4295
|  |  | 6.17 | 0.067391 | 0.054738 | 0.6611 | 0.53698 | 0.64919 | 0.52731 | 637.4981 | 517.8094 | 946.9727 | 769.1809
|  |  | 6.18 | 0.067282 | 0.05465 | 0.66003 | 0.53611 | 0.64919 | 0.52731 | 638.5314 | 518.6486 | 945.4404 | 767.9362
|  |  | 6.19 | 0.067173 | 0.054561 | 0.65897 | 0.53525 | 0.64919 | 0.52731 | 639.5646 | 519.4879 | 943.913 | 766.6956
|  |  | 6.2 | 0.067065 | 0.054473 | 0.6579 | 0.53438 | 0.64919 | 0.52731 | 640.5978 | 520.3271 | 942.3906 | 765.459
|  |  | 6.21 | 0.066957 | 0.054386 | 0.65684 | 0.53352 | 0.64919 | 0.52731 | 641.631 | 521.1663 | 940.873 | 764.2264
|  |  | 6.22 | 0.066849 | 0.054298 | 0.65579 | 0.53266 | 0.64919 | 0.52731 | 642.6642 | 522.0056 | 939.3604 | 762.9977
|  |  | 6.23 | 0.066742 | 0.054211 | 0.65473 | 0.53181 | 0.64919 | 0.52731 | 643.6975 | 522.8448 | 937.8526 | 761.773
|  |  | 6.24 | 0.066635 | 0.054124 | 0.65369 | 0.53096 | 0.64919 | 0.52731 | 644.7307 | 523.684 | 936.3496 | 760.5522
|  |  | 6.25 | 0.066528 | 0.054038 | 0.65264 | 0.53011 | 0.64919 | 0.52731 | 645.7639 | 524.5233 | 934.8515 | 759.3353
|  |  | 6.26 | 0.066422 | 0.053951 | 0.6516 | 0.52926 | 0.64919 | 0.52731 | 646.7971 | 525.3625 | 933.3581 | 758.1223
|  |  | 6.27 | 0.066316 | 0.053865 | 0.65056 | 0.52842 | 0.64919 | 0.52731 | 647.8304 | 526.2018 | 931.8695 | 756.9132
|  |  | 6.28 | 0.06621 | 0.053779 | 0.64952 | 0.52758 | 0.64919 | 0.52731 | 648.8636 | 527.041 | 930.3856 | 755.7079
|  |  | 6.29 | 0.066105 | 0.053694 | 0.64849 | 0.52674 | 0.64919 | 0.52731 | 649.8968 | 527.8802 | 928.9065 | 754.5065
|  |  | 6.3 | 0.066 | 0.053609 | 0.64746 | 0.5259 | 0.64919 | 0.52731 | 650.93 | 528.7195 | 927.432 | 753.3089
|  |  | 6.31 | 0.065895 | 0.053524 | 0.64643 | 0.52507 | 0.64919 | 0.52731 | 651.9632 | 529.5587 | 925.9622 | 752.115
|  |  | 6.32 | 0.065791 | 0.053439 | 0.64541 | 0.52424 | 0.64919 | 0.52731 | 652.9965 | 530.3979 | 924.4971 | 750.925
|  |  | 6.33 | 0.065687 | 0.053355 | 0.64439 | 0.52341 | 0.64919 | 0.52731 | 654.0297 | 531.2372 | 923.0366 | 749.7387
|  |  | 6.34 | 0.065584 | 0.05327 | 0.64338 | 0.52258 | 0.64919 | 0.52731 | 655.0629 | 532.0764 | 921.5807 | 748.5561
|  |  | 6.35 | 0.06548 | 0.053187 | 0.64236 | 0.52176 | 0.64919 | 0.52731 | 656.0961 | 532.9157 | 920.1294 | 747.3773
|  |  | 6.36 | 0.065377 | 0.053103 | 0.64135 | 0.52094 | 0.64919 | 0.52731 | 657.1294 | 533.7549 | 918.6826 | 746.2022
|  |  | 6.37 | 0.065275 | 0.05302 | 0.64035 | 0.52012 | 0.64919 | 0.52731 | 658.1626 | 534.5941 | 917.2404 | 745.0307
|  |  | 6.38 | 0.065172 | 0.052936 | 0.63934 | 0.51931 | 0.64919 | 0.52731 | 659.1958 | 535.4334 | 915.8028 | 743.863
|  |  | 6.39 | 0.06507 | 0.052854 | 0.63834 | 0.51849 | 0.64919 | 0.52731 | 660.229 | 536.2726 | 914.3696 | 742.6989
|  |  | 6.4 | 0.064969 | 0.052771 | 0.63734 | 0.51768 | 0.64919 | 0.52731 | 661.2622 | 537.1118 | 912.9409 | 741.5384
|  |  | 6.41 | 0.064867 | 0.052689 | 0.63635 | 0.51688 | 0.64919 | 0.52731 | 662.2955 | 537.9511 | 911.5166 | 740.3816
|  |  | 6.42 | 0.064766 | 0.052607 | 0.63536 | 0.51607 | 0.64919 | 0.52731 | 663.3287 | 538.7903 | 910.0968 | 739.2283
|  |  | 6.43 | 0.064666 | 0.052525 | 0.63437 | 0.51527 | 0.64919 | 0.52731 | 664.3619 | 539.6296 | 908.6814 | 738.0787
|  |  | 6.44 | 0.064565 | 0.052443 | 0.63338 | 0.51447 | 0.64919 | 0.52731 | 665.3951 | 540.4688 | 907.2704 | 736.9326
|  |  | 6.45 | 0.064465 | 0.052362 | 0.6324 | 0.51367 | 0.64919 | 0.52731 | 666.4284 | 541.308 | 905.8638 | 735.7901
|  |  | 6.46 | 0.064365 | 0.052281 | 0.63142 | 0.51288 | 0.64919 | 0.52731 | 667.4616 | 542.1473 | 904.4615 | 734.6511
|  |  | 6.47 | 0.064266 | 0.0522 | 0.63045 | 0.51208 | 0.64919 | 0.52731 | 668.4948 | 542.9865 | 903.0636 | 733.5156
|  |  | 6.48 | 0.064167 | 0.05212 | 0.62948 | 0.51129 | 0.64919 | 0.52731 | 669.528 | 543.8257 | 901.67 | 732.3836
|  |  | 6.49 | 0.064068 | 0.052039 | 0.62851 | 0.5105 | 0.64919 | 0.52731 | 670.5612 | 544.665 | 900.2807 | 731.2551
|  |  | 6.5 | 0.063969 | 0.051959 | 0.62754 | 0.50972 | 0.64919 | 0.52731 | 671.5945 | 545.5042 | 898.8956 | 730.1301
|  |  | 6.51 | 0.063871 | 0.051879 | 0.62657 | 0.50894 | 0.64919 | 0.52731 | 672.6277 | 546.3435 | 897.5148 | 729.0086
|  |  | 6.52 | 0.063773 | 0.0518 | 0.62561 | 0.50816 | 0.64919 | 0.52731 | 673.6609 | 547.1827 | 896.1383 | 727.8905
|  |  | 6.53 | 0.063675 | 0.05172 | 0.62466 | 0.50738 | 0.64919 | 0.52731 | 674.6941 | 548.0219 | 894.7659 | 726.7758
|  |  | 6.54 | 0.063578 | 0.051641 | 0.6237 | 0.5066 | 0.64919 | 0.52731 | 675.7274 | 548.8612 | 893.3978 | 725.6645
|  |  | 6.55 | 0.063481 | 0.051563 | 0.62275 | 0.50583 | 0.64919 | 0.52731 | 676.7606 | 549.7004 | 892.0338 | 724.5566
|  |  | 6.56 | 0.063384 | 0.051484 | 0.6218 | 0.50506 | 0.64919 | 0.52731 | 677.7938 | 550.5396 | 890.674 | 723.4521
|  |  | 6.57 | 0.063288 | 0.051406 | 0.62085 | 0.50429 | 0.64919 | 0.52731 | 678.827 | 551.3789 | 889.3184 | 722.351
|  |  | 6.58 | 0.063191 | 0.051327 | 0.61991 | 0.50352 | 0.64919 | 0.52731 | 679.8602 | 552.2181 | 887.9668 | 721.2532
|  |  | 6.59 | 0.063096 | 0.05125 | 0.61897 | 0.50276 | 0.64919 | 0.52731 | 680.8935 | 553.0574 | 886.6194 | 720.1587
|  |  | 6.6 | 0.063 | 0.051172 | 0.61803 | 0.502 | 0.64919 | 0.52731 | 681.9267 | 553.8966 | 885.276 | 719.0676
|  |  | 6.61 | 0.062905 | 0.051094 | 0.6171 | 0.50124 | 0.64919 | 0.52731 | 682.9599 | 554.7358 | 883.9367 | 717.9797
|  |  | 6.62 | 0.06281 | 0.051017 | 0.61616 | 0.50048 | 0.64919 | 0.52731 | 683.9931 | 555.5751 | 882.6015 | 716.8951
|  |  | 6.63 | 0.062715 | 0.05094 | 0.61523 | 0.49972 | 0.64919 | 0.52731 | 685.0264 | 556.4143 | 881.2702 | 715.8139
|  |  | 6.64 | 0.06262 | 0.050864 | 0.61431 | 0.49897 | 0.64919 | 0.52731 | 686.0596 | 557.2535 | 879.943 | 714.7358
|  |  | 6.65 | 0.062526 | 0.050787 | 0.61338 | 0.49822 | 0.64919 | 0.52731 | 687.0928 | 558.0928 | 878.6198 | 713.661
|  |  | 6.66 | 0.062432 | 0.050711 | 0.61246 | 0.49747 | 0.64919 | 0.52731 | 688.126 | 558.932 | 877.3005 | 712.5895
|  |  | 6.67 | 0.062339 | 0.050635 | 0.61154 | 0.49673 | 0.64919 | 0.52731 | 689.1592 | 559.7713 | 875.9852 | 711.5211
|  |  | 6.68 | 0.062246 | 0.050559 | 0.61063 | 0.49598 | 0.64919 | 0.52731 | 690.1925 | 560.6105 | 874.6739 | 710.456
|  |  | 6.69 | 0.062152 | 0.050483 | 0.60972 | 0.49524 | 0.64919 | 0.52731 | 691.2257 | 561.4497 | 873.3665 | 709.394
|  |  | 6.7 | 0.06206 | 0.050408 | 0.60881 | 0.4945 | 0.64919 | 0.52731 | 692.2589 | 562.289 | 872.0629 | 708.3352
|  |  | 6.71 | 0.061967 | 0.050333 | 0.6079 | 0.49377 | 0.64919 | 0.52731 | 693.2921 | 563.1282 | 870.7633 | 707.2796
|  |  | 6.72 | 0.061875 | 0.050258 | 0.60699 | 0.49303 | 0.64919 | 0.52731 | 694.3254 | 563.9674 | 869.4675 | 706.2271
|  |  | 6.73 | 0.061783 | 0.050183 | 0.60609 | 0.4923 | 0.64919 | 0.52731 | 695.3586 | 564.8067 | 868.1756 | 705.1777
|  |  | 6.74 | 0.061691 | 0.050109 | 0.60519 | 0.49157 | 0.64919 | 0.52731 | 696.3918 | 565.6459 | 866.8875 | 704.1314
|  |  | 6.75 | 0.0616 | 0.050035 | 0.6043 | 0.49084 | 0.64919 | 0.52731 | 697.425 | 566.4852 | 865.6032 | 703.0883
|  |  | 6.76 | 0.061509 | 0.049961 | 0.6034 | 0.49011 | 0.64919 | 0.52731 | 698.4583 | 567.3244 | 864.3227 | 702.0482
|  |  | 6.77 | 0.061418 | 0.049887 | 0.60251 | 0.48939 | 0.64919 | 0.52731 | 699.4915 | 568.1636 | 863.046 | 701.0112
|  |  | 6.78 | 0.061327 | 0.049813 | 0.60162 | 0.48867 | 0.64919 | 0.52731 | 700.5247 | 569.0029 | 861.7731 | 699.9773
|  |  | 6.79 | 0.061237 | 0.04974 | 0.60074 | 0.48795 | 0.64919 | 0.52731 | 701.5579 | 569.8421 | 860.5039 | 698.9464
|  |  | 6.8 | 0.061147 | 0.049667 | 0.59985 | 0.48723 | 0.64919 | 0.52731 | 702.5911 | 570.6813 | 859.2385 | 697.9185
|  |  | 6.81 | 0.061057 | 0.049594 | 0.59897 | 0.48652 | 0.64919 | 0.52731 | 703.6244 | 571.5206 | 857.9767 | 696.8937
|  |  | 6.82 | 0.060968 | 0.049521 | 0.59809 | 0.4858 | 0.64919 | 0.52731 | 704.6576 | 572.3598 | 856.7187 | 695.8718
|  |  | 6.83 | 0.060878 | 0.049449 | 0.59722 | 0.48509 | 0.64919 | 0.52731 | 705.6908 | 573.199 | 855.4644 | 694.853
|  |  | 6.84 | 0.060789 | 0.049376 | 0.59634 | 0.48438 | 0.64919 | 0.52731 | 706.724 | 574.0383 | 854.2137 | 693.8371
|  |  | 6.85 | 0.060701 | 0.049304 | 0.59547 | 0.48368 | 0.64919 | 0.52731 | 707.7573 | 574.8775 | 852.9667 | 692.8242
|  |  | 6.86 | 0.060612 | 0.049232 | 0.59461 | 0.48297 | 0.64919 | 0.52731 | 708.7905 | 575.7168 | 851.7233 | 691.8143
|  |  | 6.87 | 0.060524 | 0.049161 | 0.59374 | 0.48227 | 0.64919 | 0.52731 | 709.8237 | 576.556 | 850.4835 | 690.8073
|  |  | 6.88 | 0.060436 | 0.049089 | 0.59288 | 0.48157 | 0.64919 | 0.52731 | 710.8569 | 577.3952 | 849.2473 | 689.8032
|  |  | 6.89 | 0.060348 | 0.049018 | 0.59202 | 0.48087 | 0.64919 | 0.52731 | 711.8901 | 578.2345 | 848.0147 | 688.802
|  |  | 6.9 | 0.060261 | 0.048947 | 0.59116 | 0.48017 | 0.64919 | 0.52731 | 712.9234 | 579.0737 | 846.7857 | 687.8037
|  |  | 6.91 | 0.060174 | 0.048876 | 0.5903 | 0.47948 | 0.64919 | 0.52731 | 713.9566 | 579.9129 | 845.5603 | 686.8084
|  |  | 6.92 | 0.060087 | 0.048806 | 0.58945 | 0.47878 | 0.64919 | 0.52731 | 714.9898 | 580.7522 | 844.3384 | 685.8159
|  |  | 6.93 | 0.06 | 0.048735 | 0.5886 | 0.47809 | 0.64919 | 0.52731 | 716.023 | 581.5914 | 843.12 | 684.8262
|  |  | 6.94 | 0.059914 | 0.048665 | 0.58775 | 0.4774 | 0.64919 | 0.52731 | 717.0563 | 582.4307 | 841.9051 | 683.8395
|  |  | 6.95 | 0.059827 | 0.048595 | 0.58691 | 0.47672 | 0.64919 | 0.52731 | 718.0895 | 583.2699 | 840.6938 | 682.8555
|  |  | 6.96 | 0.059741 | 0.048525 | 0.58606 | 0.47603 | 0.64919 | 0.52731 | 719.1227 | 584.1091 | 839.4859 | 681.8744
|  |  | 6.97 | 0.059656 | 0.048455 | 0.58522 | 0.47535 | 0.64919 | 0.52731 | 720.1559 | 584.9484 | 838.2814 | 680.8961
|  |  | 6.98 | 0.05957 | 0.048386 | 0.58438 | 0.47467 | 0.64919 | 0.52731 | 721.1891 | 585.7876 | 837.0805 | 679.9206
|  |  | 6.99 | 0.059485 | 0.048317 | 0.58355 | 0.47399 | 0.64919 | 0.52731 | 722.2224 | 586.6268 | 835.8829 | 678.9479
|  |  | 7 | 0.0594 | 0.048248 | 0.58271 | 0.47331 | 0.64919 | 0.52731 | 723.2556 | 587.4661 | 834.6888 | 677.978
|  |  | 7.01 | 0.059315 | 0.048179 | 0.58188 | 0.47264 | 0.64919 | 0.52731 | 724.2888 | 588.3053 | 833.4981 | 677.0108
|  |  | 7.02 | 0.059231 | 0.04811 | 0.58105 | 0.47196 | 0.64919 | 0.52731 | 725.322 | 589.1446 | 832.3108 | 676.0464
|  |  | 7.03 | 0.059147 | 0.048042 | 0.58023 | 0.47129 | 0.64919 | 0.52731 | 726.3553 | 589.9838 | 831.1268 | 675.0848
|  |  | 7.04 | 0.059063 | 0.047974 | 0.5794 | 0.47062 | 0.64919 | 0.52731 | 727.3885 | 590.823 | 829.9463 | 674.1258
|  |  | 7.05 | 0.058979 | 0.047906 | 0.57858 | 0.46995 | 0.64919 | 0.52731 | 728.4217 | 591.6623 | 828.769 | 673.1696
|  |  | 7.06 | 0.058895 | 0.047838 | 0.57776 | 0.46929 | 0.64919 | 0.52731 | 729.4549 | 592.5015 | 827.5951 | 672.2161
|  |  | 7.07 | 0.058812 | 0.04777 | 0.57694 | 0.46862 | 0.64919 | 0.52731 | 730.4881 | 593.3407 | 826.4246 | 671.2653
|  |  | 7.08 | 0.058729 | 0.047703 | 0.57613 | 0.46796 | 0.64919 | 0.52731 | 731.5214 | 594.18 | 825.2573 | 670.3172
|  |  | 7.09 | 0.058646 | 0.047635 | 0.57532 | 0.4673 | 0.64919 | 0.52731 | 732.5546 | 595.0192 | 824.0933 | 669.3718
|  |  | 7.1 | 0.058563 | 0.047568 | 0.57451 | 0.46664 | 0.64919 | 0.52731 | 733.5878 | 595.8585 | 822.9326 | 668.429
|  |  | 7.11 | 0.058481 | 0.047501 | 0.5737 | 0.46599 | 0.64919 | 0.52731 | 734.621 | 596.6977 | 821.7752 | 667.4889
|  |  | 7.12 | 0.058399 | 0.047435 | 0.57289 | 0.46533 | 0.64919 | 0.52731 | 735.6543 | 597.5369 | 820.621 | 666.5514
|  |  | 7.13 | 0.058317 | 0.047368 | 0.57209 | 0.46468 | 0.64919 | 0.52731 | 736.6875 | 598.3762 | 819.4701 | 665.6165
|  |  | 7.14 | 0.058235 | 0.047302 | 0.57129 | 0.46403 | 0.64919 | 0.52731 | 737.7207 | 599.2154 | 818.3224 | 664.6843
|  |  | 7.15 | 0.058154 | 0.047236 | 0.57049 | 0.46338 | 0.64919 | 0.52731 | 738.7539 | 600.0546 | 817.1778 | 663.7547
|  |  | 7.16 | 0.058073 | 0.04717 | 0.56969 | 0.46273 | 0.64919 | 0.52731 | 739.7871 | 600.8939 | 816.0365 | 662.8276
|  |  | 7.17 | 0.057992 | 0.047104 | 0.5689 | 0.46209 | 0.64919 | 0.52731 | 740.8204 | 601.7331 | 814.8984 | 661.9032
|  |  | 7.18 | 0.057911 | 0.047038 | 0.56811 | 0.46145 | 0.64919 | 0.52731 | 741.8536 | 602.5724 | 813.7635 | 660.9813
|  |  | 7.19 | 0.05783 | 0.046973 | 0.56732 | 0.4608 | 0.64919 | 0.52731 | 742.8868 | 603.4116 | 812.6317 | 660.062
|  |  | 7.2 | 0.05775 | 0.046908 | 0.56653 | 0.46016 | 0.64919 | 0.52731 | 743.92 | 604.2508 | 811.503 | 659.1453
|  |  | 7.21 | 0.05767 | 0.046843 | 0.56574 | 0.45953 | 0.64919 | 0.52731 | 744.9533 | 605.0901 | 810.3775 | 658.231
|  |  | 7.22 | 0.05759 | 0.046778 | 0.56496 | 0.45889 | 0.64919 | 0.52731 | 745.9865 | 605.9293 | 809.2551 | 657.3194
|  |  | 7.23 | 0.05751 | 0.046713 | 0.56418 | 0.45825 | 0.64919 | 0.52731 | 747.0197 | 606.7685 | 808.1358 | 656.4102
|  |  | 7.24 | 0.057431 | 0.046648 | 0.5634 | 0.45762 | 0.64919 | 0.52731 | 748.0529 | 607.6078 | 807.0196 | 655.5036
|  |  | 7.25 | 0.057352 | 0.046584 | 0.56262 | 0.45699 | 0.64919 | 0.52731 | 749.0861 | 608.447 | 805.9064 | 654.5994
|  |  | 7.26 | 0.057273 | 0.04652 | 0.56185 | 0.45636 | 0.64919 | 0.52731 | 750.1194 | 609.2863 | 804.7964 | 653.6978
|  |  | 7.27 | 0.057194 | 0.046456 | 0.56107 | 0.45573 | 0.64919 | 0.52731 | 751.1526 | 610.1255 | 803.6894 | 652.7986
|  |  | 7.28 | 0.057115 | 0.046392 | 0.5603 | 0.45511 | 0.64919 | 0.52731 | 752.1858 | 610.9647 | 802.5854 | 651.9019
|  |  | 7.29 | 0.057037 | 0.046328 | 0.55953 | 0.45448 | 0.64919 | 0.52731 | 753.219 | 611.804 | 801.4844 | 651.0077
|  |  | 7.3 | 0.056959 | 0.046265 | 0.55877 | 0.45386 | 0.64919 | 0.52731 | 754.2523 | 612.6432 | 800.3865 | 650.1159
|  |  | 7.31 | 0.056881 | 0.046202 | 0.558 | 0.45324 | 0.64919 | 0.52731 | 755.2855 | 613.4824 | 799.2916 | 649.2265
|  |  | 7.32 | 0.056803 | 0.046139 | 0.55724 | 0.45262 | 0.64919 | 0.52731 | 756.3187 | 614.3217 | 798.1997 | 648.3396
|  |  | 7.33 | 0.056726 | 0.046076 | 0.55648 | 0.452 | 0.64919 | 0.52731 | 757.3519 | 615.1609 | 797.1107 | 647.4551
|  |  | 7.34 | 0.056649 | 0.046013 | 0.55572 | 0.45139 | 0.64919 | 0.52731 | 758.3851 | 616.0001 | 796.0247 | 646.573
|  |  | 7.35 | 0.056571 | 0.04595 | 0.55497 | 0.45077 | 0.64919 | 0.52731 | 759.4184 | 616.8394 | 794.9417 | 645.6933
|  |  | 7.36 | 0.056495 | 0.045888 | 0.55421 | 0.45016 | 0.64919 | 0.52731 | 760.4516 | 617.6786 | 793.8616 | 644.816
|  |  | 7.37 | 0.056418 | 0.045826 | 0.55346 | 0.44955 | 0.64919 | 0.52731 | 761.4848 | 618.5179 | 792.7845 | 643.9411
|  |  | 7.38 | 0.056341 | 0.045763 | 0.55271 | 0.44894 | 0.64919 | 0.52731 | 762.518 | 619.3571 | 791.7102 | 643.0685
|  |  | 7.39 | 0.056265 | 0.045702 | 0.55196 | 0.44833 | 0.64919 | 0.52731 | 763.5513 | 620.1963 | 790.6389 | 642.1984
|  |  | 7.4 | 0.056189 | 0.04564 | 0.55122 | 0.44773 | 0.64919 | 0.52731 | 764.5845 | 621.0356 | 789.5705 | 641.3305
|  |  | 7.41 | 0.056113 | 0.045578 | 0.55047 | 0.44712 | 0.64919 | 0.52731 | 765.6177 | 621.8748 | 788.5049 | 640.465
|  |  | 7.42 | 0.056038 | 0.045517 | 0.54973 | 0.44652 | 0.64919 | 0.52731 | 766.6509 | 622.714 | 787.4423 | 639.6019
|  |  | 7.43 | 0.055962 | 0.045456 | 0.54899 | 0.44592 | 0.64919 | 0.52731 | 767.6841 | 623.5533 | 786.3824 | 638.741
|  |  | 7.44 | 0.055887 | 0.045394 | 0.54825 | 0.44532 | 0.64919 | 0.52731 | 768.7174 | 624.3925 | 785.3255 | 637.8825
|  |  | 7.45 | 0.055812 | 0.045333 | 0.54752 | 0.44472 | 0.64919 | 0.52731 | 769.7506 | 625.2318 | 784.2714 | 637.0263
|  |  | 7.46 | 0.055737 | 0.045273 | 0.54678 | 0.44413 | 0.64919 | 0.52731 | 770.7838 | 626.071 | 783.2201 | 636.1724
|  |  | 7.47 | 0.055663 | 0.045212 | 0.54605 | 0.44353 | 0.64919 | 0.52731 | 771.817 | 626.9102 | 782.1716 | 635.3207
|  |  | 7.48 | 0.055588 | 0.045152 | 0.54532 | 0.44294 | 0.64919 | 0.52731 | 772.8503 | 627.7495 | 781.1259 | 634.4714
|  |  | 7.49 | 0.055514 | 0.045091 | 0.54459 | 0.44235 | 0.64919 | 0.52731 | 773.8835 | 628.5887 | 780.083 | 633.6243
|  |  | 7.5 | 0.05544 | 0.045031 | 0.54387 | 0.44176 | 0.64919 | 0.52731 | 774.9167 | 629.4279 | 779.0429 | 632.7794
|  |  | 7.51 | 0.055366 | 0.044971 | 0.54314 | 0.44117 | 0.64919 | 0.52731 | 775.9499 | 630.2672 | 778.0055 | 631.9369
|  |  | 7.52 | 0.055293 | 0.044912 | 0.54242 | 0.44058 | 0.64919 | 0.52731 | 776.9831 | 631.1064 | 776.971 | 631.0965
|  |  | 7.53 | 0.055219 | 0.044852 | 0.5417 | 0.44 | 0.64919 | 0.52731 | 778.0164 | 631.9457 | 775.9391 | 630.2584
|  |  | 7.54 | 0.055146 | 0.044792 | 0.54098 | 0.43941 | 0.64919 | 0.52731 | 779.0496 | 632.7849 | 774.91 | 629.4225
|  |  | 7.55 | 0.055073 | 0.044733 | 0.54026 | 0.43883 | 0.64919 | 0.52731 | 780.0828 | 633.6241 | 773.8837 | 628.5889
|  |  | 7.56 | 0.055 | 0.044674 | 0.53955 | 0.43825 | 0.64919 | 0.52731 | 781.116 | 634.4634 | 772.86 | 627.7574
|  |  | 7.57 | 0.054927 | 0.044615 | 0.53884 | 0.43767 | 0.64919 | 0.52731 | 782.1493 | 635.3026 | 771.839 | 626.9281
|  |  | 7.58 | 0.054855 | 0.044556 | 0.53813 | 0.43709 | 0.64919 | 0.52731 | 783.1825 | 636.1418 | 770.8208 | 626.101
|  |  | 7.59 | 0.054783 | 0.044497 | 0.53742 | 0.43652 | 0.64919 | 0.52731 | 784.2157 | 636.9811 | 769.8052 | 625.2761
|  |  | 7.6 | 0.054711 | 0.044439 | 0.53671 | 0.43594 | 0.64919 | 0.52731 | 785.2489 | 637.8203 | 768.7923 | 624.4534
|  |  | 7.61 | 0.054639 | 0.04438 | 0.536 | 0.43537 | 0.64919 | 0.52731 | 786.2821 | 638.6596 | 767.7821 | 623.6328
|  |  | 7.62 | 0.054567 | 0.044322 | 0.5353 | 0.4348 | 0.64919 | 0.52731 | 787.3154 | 639.4988 | 766.7745 | 622.8144
|  |  | 7.63 | 0.054495 | 0.044264 | 0.5346 | 0.43423 | 0.64919 | 0.52731 | 788.3486 | 640.338 | 765.7695 | 621.9981
|  |  | 7.64 | 0.054424 | 0.044206 | 0.5339 | 0.43366 | 0.64919 | 0.52731 | 789.3818 | 641.1773 | 764.7672 | 621.184
|  |  | 7.65 | 0.054353 | 0.044148 | 0.5332 | 0.43309 | 0.64919 | 0.52731 | 790.415 | 642.0165 | 763.7675 | 620.372
|  |  | 7.66 | 0.054282 | 0.044091 | 0.53251 | 0.43253 | 0.64919 | 0.52731 | 791.4483 | 642.8557 | 762.7704 | 619.5621
|  |  | 7.67 | 0.054211 | 0.044033 | 0.53181 | 0.43197 | 0.64919 | 0.52731 | 792.4815 | 643.695 | 761.776 | 618.7543
|  |  | 7.68 | 0.054141 | 0.043976 | 0.53112 | 0.4314 | 0.64919 | 0.52731 | 793.5147 | 644.5342 | 760.7841 | 617.9487
|  |  | 7.69 | 0.05407 | 0.043919 | 0.53043 | 0.43084 | 0.64919 | 0.52731 | 794.5479 | 645.3735 | 759.7947 | 617.1451
|  |  | 7.7 | 0.054 | 0.043862 | 0.52974 | 0.43028 | 0.64919 | 0.52731 | 795.5811 | 646.2127 | 758.808 | 616.3436
|  |  | 7.71 | 0.05393 | 0.043805 | 0.52905 | 0.42972 | 0.64919 | 0.52731 | 796.6144 | 647.0519 | 757.8238 | 615.5442
|  |  | 7.72 | 0.05386 | 0.043748 | 0.52837 | 0.42917 | 0.64919 | 0.52731 | 797.6476 | 647.8912 | 756.8422 | 614.7469
|  |  | 7.73 | 0.05379 | 0.043691 | 0.52768 | 0.42861 | 0.64919 | 0.52731 | 798.6808 | 648.7304 | 755.8631 | 613.9516
|  |  | 7.74 | 0.053721 | 0.043635 | 0.527 | 0.42806 | 0.64919 | 0.52731 | 799.714 | 649.5696 | 754.8865 | 613.1584
|  |  | 7.75 | 0.053652 | 0.043579 | 0.52632 | 0.42751 | 0.64919 | 0.52731 | 800.7473 | 650.4089 | 753.9125 | 612.3672
|  |  | 7.76 | 0.053582 | 0.043522 | 0.52564 | 0.42696 | 0.64919 | 0.52731 | 801.7805 | 651.2481 | 752.9409 | 611.5781
|  |  | 7.77 | 0.053514 | 0.043466 | 0.52497 | 0.42641 | 0.64919 | 0.52731 | 802.8137 | 652.0874 | 751.9719 | 610.791
|  |  | 7.78 | 0.053445 | 0.043411 | 0.52429 | 0.42586 | 0.64919 | 0.52731 | 803.8469 | 652.9266 | 751.0053 | 610.0059
|  |  | 7.79 | 0.053376 | 0.043355 | 0.52362 | 0.42531 | 0.64919 | 0.52731 | 804.8801 | 653.7658 | 750.0413 | 609.2228
|  |  | 7.8 | 0.053308 | 0.043299 | 0.52295 | 0.42477 | 0.64919 | 0.52731 | 805.9134 | 654.6051 | 749.0797 | 608.4418
|  |  | 7.81 | 0.053239 | 0.043244 | 0.52228 | 0.42422 | 0.64919 | 0.52731 | 806.9466 | 655.4443 | 748.1206 | 607.6627
|  |  | 7.82 | 0.053171 | 0.043189 | 0.52161 | 0.42368 | 0.64919 | 0.52731 | 807.9798 | 656.2835 | 747.1639 | 606.8857
|  |  | 7.83 | 0.053103 | 0.043133 | 0.52094 | 0.42314 | 0.64919 | 0.52731 | 809.013 | 657.1228 | 746.2097 | 606.1106
|  |  | 7.84 | 0.053036 | 0.043078 | 0.52028 | 0.4226 | 0.64919 | 0.52731 | 810.0463 | 657.962 | 745.2579 | 605.3375
|  |  | 7.85 | 0.052968 | 0.043024 | 0.51962 | 0.42206 | 0.64919 | 0.52731 | 811.0795 | 658.8012 | 744.3085 | 604.5663
|  |  | 7.86 | 0.052901 | 0.042969 | 0.51896 | 0.42152 | 0.64919 | 0.52731 | 812.1127 | 659.6405 | 743.3615 | 603.7972
|  |  | 7.87 | 0.052834 | 0.042914 | 0.5183 | 0.42099 | 0.64919 | 0.52731 | 813.1459 | 660.4797 | 742.417 | 603.03
|  |  | 7.88 | 0.052766 | 0.04286 | 0.51764 | 0.42045 | 0.64919 | 0.52731 | 814.1791 | 661.319 | 741.4748 | 602.2647
|  |  | 7.89 | 0.0527 | 0.042805 | 0.51698 | 0.41992 | 0.64919 | 0.52731 | 815.2124 | 662.1582 | 740.5351 | 601.5014
|  |  | 7.9 | 0.052633 | 0.042751 | 0.51633 | 0.41939 | 0.64919 | 0.52731 | 816.2456 | 662.9974 | 739.5977 | 600.74
|  |  | 7.91 | 0.052566 | 0.042697 | 0.51568 | 0.41886 | 0.64919 | 0.52731 | 817.2788 | 663.8367 | 738.6627 | 599.9805
|  |  | 7.92 | 0.0525 | 0.042643 | 0.51503 | 0.41833 | 0.64919 | 0.52731 | 818.312 | 664.6759 | 737.73 | 599.223
|  |  | 7.93 | 0.052434 | 0.042589 | 0.51438 | 0.4178 | 0.64919 | 0.52731 | 819.3453 | 665.5151 | 736.7997 | 598.4673
|  |  | 7.94 | 0.052368 | 0.042536 | 0.51373 | 0.41728 | 0.64919 | 0.52731 | 820.3785 | 666.3544 | 735.8717 | 597.7136
|  |  | 7.95 | 0.052302 | 0.042482 | 0.51308 | 0.41675 | 0.64919 | 0.52731 | 821.4117 | 667.1936 | 734.9461 | 596.9617
|  |  | 7.96 | 0.052236 | 0.042429 | 0.51244 | 0.41623 | 0.64919 | 0.52731 | 822.4449 | 668.0329 | 734.0228 | 596.2118
|  |  | 7.97 | 0.052171 | 0.042376 | 0.51179 | 0.41571 | 0.64919 | 0.52731 | 823.4781 | 668.8721 | 733.1018 | 595.4637
|  |  | 7.98 | 0.052105 | 0.042323 | 0.51115 | 0.41518 | 0.64919 | 0.52731 | 824.5114 | 669.7113 | 732.1832 | 594.7175
|  |  | 7.99 | 0.05204 | 0.04227 | 0.51051 | 0.41467 | 0.64919 | 0.52731 | 825.5446 | 670.5506 | 731.2668 | 593.9732
|  |  | 8 | 0.051975 | 0.042217 | 0.50987 | 0.41415 | 0.64919 | 0.52731 | 826.5778 | 671.3898 | 730.3527 | 593.2307
|  |  | 8.01 | 0.05191 | 0.042164 | 0.50924 | 0.41363 | 0.64919 | 0.52731 | 827.611 | 672.229 | 729.4409 | 592.4901
|  |  | 8.02 | 0.051845 | 0.042112 | 0.5086 | 0.41311 | 0.64919 | 0.52731 | 828.6443 | 673.0683 | 728.5314 | 591.7514
|  |  | 8.03 | 0.051781 | 0.042059 | 0.50797 | 0.4126 | 0.64919 | 0.52731 | 829.6775 | 673.9075 | 727.6241 | 591.0144
|  |  | 8.04 | 0.051716 | 0.042007 | 0.50734 | 0.41209 | 0.64919 | 0.52731 | 830.7107 | 674.7468 | 726.7191 | 590.2793
|  |  | 8.05 | 0.051652 | 0.041955 | 0.50671 | 0.41157 | 0.64919 | 0.52731 | 831.7439 | 675.586 | 725.8163 | 589.5461
|  |  | 8.06 | 0.051588 | 0.041903 | 0.50608 | 0.41106 | 0.64919 | 0.52731 | 832.7771 | 676.4252 | 724.9158 | 588.8146
|  |  | 8.07 | 0.051524 | 0.041851 | 0.50545 | 0.41055 | 0.64919 | 0.52731 | 833.8104 | 677.2645 | 724.0175 | 588.085
|  |  | 8.08 | 0.05146 | 0.041799 | 0.50483 | 0.41005 | 0.64919 | 0.52731 | 834.8436 | 678.1037 | 723.1215 | 587.3572

## LCR
AISLADORES SÍSMICOS (LCR) SEGÚN AASHTO GUIDE SPECIFICATIONS FOR SEISMIC ISOLATION DESIGN, 4th ED. (Tr = 1000 años)
Curva bilineal de los apoyos
ESTRUCTURA: | Puente Mayocc |  |  | T | Sa [g] | Sa [g] amort. | Sa [m/s2] | Sa [m/s2] amort. | Sv [m/s] | Sv [m/s] amort. | Sd [mm] | Sd [mm] amort. | Cortante [kN] | Cortante [kN] amort. | Nombre | T [s] | Sa [g] am. | Sa [m/s2] am. | Sv [m/s] am. | Sd [mm] am. | Cort. [kN] am. | klead [kN/m] = | 34050 | Rigidez del núcleo de plomo | d0 [mm] = | 0 | ; | F0 [kN] = | 1880.5192 | Fuerza para desplazamiento 0
|  |  |  | 0 | 0.3402 | 0.3402 | 3.3374 | 3.3374 | 0 | 0 | 0 | 0 | 4780.4904 | 4780.4904 | (0.0,AS) | 0 | 0.3402 | 3.3374 | 0 | 0 | 4780.4904 | kr [kN/m] = | 1970 | Rigidez del neopreno | d0 [mm] = | 0 | ; | F (d = 0) [kN] = | 0 | Origen de coordendas
Figura 3.10.2.1-1 | PGA [g]= | 0.27 |  | 0.02675 | 0.44945 | 0.36007 | 4.4091 | 3.5323 | 0.018771 | 0.015038 | 0.079916 | 0.064023 | 6315.6714 | 5059.6566 | (T0,SDS) | 0.107 | 0.41967 | 4.1169 | 0.070109 | 1.1939 | 5897.1551 | Napoyos = | 4 | Número de apoyos en total del puente | dy [mm] = | 14.6549 | ; | Fy [kN] = | 1996 | Energía elástica (plastificación núcleo)
Figura 3.10.2.1-2 | Ss [g] = | 0.58 |  | 0.0535 | 0.5587 | 0.37993 | 5.4808 | 3.7271 | 0.046668 | 0.031736 | 0.39737 | 0.27022 | 7850.8524 | 5338.8228 | (TS,SDS) | 0.535 | 0.41967 | 4.1169 | 0.35055 | 29.8481 | 5897.1551 | Fy,lead [kN] = | 499 | Fuerza de plastificación del núcleo de plomo | dbd [mm] = | 71.9243 | ; | Fmax [kN] = | 2447.2825 | Energía histerética (punto funcionamiento)
Figura 3.10.2.1-3 | S1 [g] = | 0.21 |  | 0.08025 | 0.66795 | 0.3998 | 6.5526 | 3.922 | 0.08369 | 0.050093 | 1.0689 | 0.63979 | 9386.0334 | 5617.9889 | (1.0,SD1) | 1 | 0.22452 | 2.2025 | 0.35055 | 55.7912 | 3154.9628 | ξ [%] = | 39 | Amortiguamiento equivalente del sistema | ξeff [%] = | 38.9512
|  |  |  | 0.107 | 0.7772 | 0.41967 | 7.6243 | 4.1169 | 0.12984 | 0.070109 | 2.2111 | 1.1939 | 10921.2144 | 5897.1551 |  | 1.2892 | 0.17416 | 1.7085 | 0.35055 | 71.9243 | 2447.2825 | η = | 0.53997 | Multiplicador espectro (≥ 0.55 según 3.2.2.2(3) EN 1998-1-1; ≥ 0.40 según 7.5.4(3) (7.9) EN 1998-2; ≥ 1/1.7 según 7.1 Guide Spec. For Seismic Isol. Design, 4th Ed. ó ≥ 0.5 si el amortiguamiento es verdaderamente viscoso lineal)
Terreno tipo: | C | 3 |  | 0.107 | 0.7772 | 0.41967 | 7.6243 | 4.1169 | 0.12984 | 0.070109 | 2.2111 | 1.1939 | 10921.2144 | 5897.1551 | [10 empty] | Keff [kN/m] = | 34025.8203 | ; | Teff [s] = | 1.2892
|  |  |  | 0.214 | 0.7772 | 0.41967 | 7.6243 | 4.1169 | 0.25968 | 0.14022 | 8.8443 | 4.7757 | 10921.2144 | 5897.1551 | [10 empty] | Qd [kN] = | 470.1298 | ≥ | 175.65 | Resistencia característica por apoyo (ordenada del ciclo de histéresis para desplazamiento nulo)
Tabla 3.10.3.2-1 | FPGA = | 1.26 |  | 0.321 | 0.7772 | 0.41967 | 7.6243 | 4.1169 | 0.38952 | 0.21033 | 19.8998 | 10.7453 | 10921.2144 | 5897.1551 | [10 empty] | dL [mm] = | 275.2512 |  |  | Diámetro del núcleo requerido (debe estar entre 1/3 y 1/6 del diámetro del neopreno)
Tabla 3.10.3.2-2 | Fa = | 1.34 |  | 0.428 | 0.7772 | 0.41967 | 7.6243 | 4.1169 | 0.51935 | 0.28044 | 35.3774 | 19.1028 | 10921.2144 | 5897.1551 | [10 empty] | kr,min [kN/m] = | 2442.1517 | ≥ | 1970 | Rigidez post-plastificación requerida para recentrar
Tabla 3.10.3.2-3 | Fv = | 1.98 |  | 0.535 | 0.7772 | 0.41967 | 7.6243 | 4.1169 | 0.64919 | 0.35055 | 55.2771 | 29.8481 | 10921.2144 | 5897.1551
| SDS [g] = | 0.7772 |  | 0.535 | 0.7772 | 0.41967 | 7.6243 | 4.1169 | 0.64919 | 0.35055 | 55.2771 | 29.8481 | 10921.2144 | 5897.1551 | [10 empty] | EN CONSTRUCCIÓN (otras comprobaciones de los núcleos de plomo)
| SD1 [g] = | 0.4158 |  | 0.54 | 0.77 | 0.41578 | 7.5537 | 4.0788 | 0.64919 | 0.35055 | 55.794 | 30.1272 | 10820.04 | 5842.5237
|  |  |  | 0.55 | 0.756 | 0.40822 | 7.4164 | 4.0046 | 0.64919 | 0.35055 | 56.8272 | 30.6851 | 10623.312 | 5736.296
| AS [g] = | 0.3402 |  | 0.56 | 0.7425 | 0.40093 | 7.2839 | 3.9331 | 0.64919 | 0.35055 | 57.8604 | 31.243 | 10433.61 | 5633.8622
| TS [s] = | 0.535 |  | 0.57 | 0.72947 | 0.3939 | 7.1561 | 3.8641 | 0.64919 | 0.35055 | 58.8937 | 31.801 | 10250.5642 | 5535.0225
| T0 [s] = | 0.107 |  | 0.58 | 0.7169 | 0.3871 | 7.0328 | 3.7975 | 0.64919 | 0.35055 | 59.9269 | 32.3589 | 10073.8303 | 5439.5911
|  |  |  | 0.59 | 0.70475 | 0.38054 | 6.9136 | 3.7331 | 0.64919 | 0.35055 | 60.9601 | 32.9168 | 9903.0875 | 5347.3946
Amortiguamiento: | ξ [%] = | 39 |  | 0.6 | 0.693 | 0.3742 | 6.7983 | 3.6709 | 0.64919 | 0.35055 | 61.9933 | 33.4747 | 9738.036 | 5258.2714
(7.1 Guide Spec. For Sismic Isolation Design, 4th Ed.) | η = | 0.53997 | Para valores más bajos, hacer un análisis no lineal en el dominio del tiempo con las curvas de histéresis | 0.61 | 0.68164 | 0.36807 | 6.6869 | 3.6107 | 0.64919 | 0.35055 | 63.0266 | 34.0326 | 9578.3961 | 5172.0702
|  |  |  | 0.62 | 0.67065 | 0.36213 | 6.579 | 3.5525 | 0.64919 | 0.35055 | 64.0598 | 34.5905 | 9423.9058 | 5088.6497
| g [m/s2] = | 9.81 |  | 0.63 | 0.66 | 0.35638 | 6.4746 | 3.4961 | 0.64919 | 0.35055 | 65.093 | 35.1484 | 9274.32 | 5007.8775
Peso vibrante: | P [kN] = | 14052 |  | 0.64 | 0.64969 | 0.35081 | 6.3734 | 3.4415 | 0.64919 | 0.35055 | 66.1262 | 35.7063 | 9129.4087 | 4929.6294
|  |  |  | 0.65 | 0.63969 | 0.34542 | 6.2754 | 3.3885 | 0.64919 | 0.35055 | 67.1594 | 36.2643 | 8988.9563 | 4853.789
|  |  |  | 0.66 | 0.63 | 0.34018 | 6.1803 | 3.3372 | 0.64919 | 0.35055 | 68.1927 | 36.8222 | 8852.76 | 4780.2467
|  |  |  | 0.67 | 0.6206 | 0.33511 | 6.0881 | 3.2874 | 0.64919 | 0.35055 | 69.2259 | 37.3801 | 8720.6293 | 4708.8997
|  |  |  | 0.68 | 0.61147 | 0.33018 | 5.9985 | 3.239 | 0.64919 | 0.35055 | 70.2591 | 37.938 | 8592.3847 | 4639.6512
|  |  |  | 0.69 | 0.60261 | 0.32539 | 5.9116 | 3.1921 | 0.64919 | 0.35055 | 71.2923 | 38.4959 | 8467.8574 | 4572.4099
|  |  |  | 0.7 | 0.594 | 0.32074 | 5.8271 | 3.1465 | 0.64919 | 0.35055 | 72.3256 | 39.0538 | 8346.888 | 4507.0897
|  |  |  | 0.71 | 0.58563 | 0.31623 | 5.7451 | 3.1022 | 0.64919 | 0.35055 | 73.3588 | 39.6117 | 8229.3262 | 4443.6096
|  |  |  | 0.72 | 0.5775 | 0.31183 | 5.6653 | 3.0591 | 0.64919 | 0.35055 | 74.392 | 40.1696 | 8115.03 | 4381.8928
|  |  |  | 0.73 | 0.56959 | 0.30756 | 5.5877 | 3.0172 | 0.64919 | 0.35055 | 75.4252 | 40.7275 | 8003.8652 | 4321.8669 | [10 empty] | El amortiguamiento equivalente de un puente apoyado en neoprenos con núcleo de plomo se determina a partir del cociente entre la energía disipada, que corresponde al área encerrada por el bucle de histéresis, y la energía elástica. El comportamiento es elástico hasta la plastificación del núcleo de plomo, momento en el cual se considera que sólo aporta rigidez el elastómero (de ahí que la curva de comportamiento pueda expresarse como una curva bilineal equivalente). Conocidas las rigideces del plomo y del elastómero, se determina la intersección* con la curva de demanda (espectro) para un amortiguamiento inicial. El punto de corte (dbd, Fmax) permite calcular el amortiguamiento equivalente, que no coincidirá con el inicial. Hay que iterar con este valor hasta que se converge. * La intersección se calcula sin más que igualando la curva de los apoyos con la del espectro (suponiendo que la intersección se produce en la rama hiperbólica):
|  |  |  | 0.74 | 0.56189 | 0.30341 | 5.5122 | 2.9764 | 0.64919 | 0.35055 | 76.4584 | 41.2855 | 7895.7049 | 4263.4633
|  |  |  | 0.75 | 0.5544 | 0.29936 | 5.4387 | 2.9367 | 0.64919 | 0.35055 | 77.4917 | 41.8434 | 7790.4288 | 4206.6171
|  |  |  | 0.76 | 0.54711 | 0.29542 | 5.3671 | 2.8981 | 0.64919 | 0.35055 | 78.5249 | 42.4013 | 7687.9232 | 4151.2669
|  |  |  | 0.77 | 0.54 | 0.29159 | 5.2974 | 2.8605 | 0.64919 | 0.35055 | 79.5581 | 42.9592 | 7588.08 | 4097.3543
|  |  |  | 0.78 | 0.53308 | 0.28785 | 5.2295 | 2.8238 | 0.64919 | 0.35055 | 80.5913 | 43.5171 | 7490.7969 | 4044.8241
|  |  |  | 0.79 | 0.52633 | 0.2842 | 5.1633 | 2.788 | 0.64919 | 0.35055 | 81.6246 | 44.075 | 7395.9767 | 3993.6238
|  |  |  | 0.8 | 0.51975 | 0.28065 | 5.0987 | 2.7532 | 0.64919 | 0.35055 | 82.6578 | 44.6329 | 7303.527 | 3943.7035
|  |  |  | 0.81 | 0.51333 | 0.27719 | 5.0358 | 2.7192 | 0.64919 | 0.35055 | 83.691 | 45.1908 | 7213.36 | 3895.0158
|  |  |  | 0.82 | 0.50707 | 0.27381 | 4.9744 | 2.686 | 0.64919 | 0.35055 | 84.7242 | 45.7487 | 7125.3922 | 3847.5156
|  |  |  | 0.83 | 0.50096 | 0.27051 | 4.9145 | 2.6537 | 0.64919 | 0.35055 | 85.7574 | 46.3067 | 7039.5441 | 3801.16
|  |  |  | 0.84 | 0.495 | 0.26729 | 4.8559 | 2.6221 | 0.64919 | 0.35055 | 86.7907 | 46.8646 | 6955.74 | 3755.9081
|  |  |  | 0.85 | 0.48918 | 0.26414 | 4.7988 | 2.5912 | 0.64919 | 0.35055 | 87.8239 | 47.4225 | 6873.9078 | 3711.721
|  |  |  | 0.86 | 0.48349 | 0.26107 | 4.743 | 2.5611 | 0.64919 | 0.35055 | 88.8571 | 47.9804 | 6793.9786 | 3668.5614
C3.4.1 |  |  |  | 0.87 | 0.47793 | 0.25807 | 4.6885 | 2.5317 | 0.64919 | 0.35055 | 89.8903 | 48.5383 | 6715.8869 | 3626.394
|  |  |  | 0.88 | 0.4725 | 0.25514 | 4.6352 | 2.5029 | 0.64919 | 0.35055 | 90.9236 | 49.0962 | 6639.57 | 3585.185
|  |  |  | 0.89 | 0.46719 | 0.25227 | 4.5831 | 2.4748 | 0.64919 | 0.35055 | 91.9568 | 49.6541 | 6564.9681 | 3544.902
|  |  |  | 0.9 | 0.462 | 0.24947 | 4.5322 | 2.4473 | 0.64919 | 0.35055 | 92.99 | 50.212 | 6492.024 | 3505.5142
|  |  |  | 0.91 | 0.45692 | 0.24673 | 4.4824 | 2.4204 | 0.64919 | 0.35055 | 94.0232 | 50.77 | 6420.6831 | 3466.9921
|  |  |  | 0.92 | 0.45196 | 0.24404 | 4.4337 | 2.3941 | 0.64919 | 0.35055 | 95.0564 | 51.3279 | 6350.893 | 3429.3074
|  |  |  | 0.93 | 0.4471 | 0.24142 | 4.386 | 2.3683 | 0.64919 | 0.35055 | 96.0897 | 51.8858 | 6282.6039 | 3392.4331
|  |  |  | 0.94 | 0.44234 | 0.23885 | 4.3394 | 2.3431 | 0.64919 | 0.35055 | 97.1229 | 52.4437 | 6215.7677 | 3356.3434
|  |  |  | 0.95 | 0.43768 | 0.23634 | 4.2937 | 2.3185 | 0.64919 | 0.35055 | 98.1561 | 53.0016 | 6150.3385 | 3321.0135
|  |  |  | 0.96 | 0.43312 | 0.23388 | 4.249 | 2.2943 | 0.64919 | 0.35055 | 99.1893 | 53.5595 | 6086.2725 | 3286.4196
|  |  |  | 0.97 | 0.42866 | 0.23146 | 4.2052 | 2.2707 | 0.64919 | 0.35055 | 100.2226 | 54.1174 | 6023.5274 | 3252.539
|  |  |  | 0.98 | 0.42429 | 0.2291 | 4.1622 | 2.2475 | 0.64919 | 0.35055 | 101.2558 | 54.6753 | 5962.0629 | 3219.3498
|  |  |  | 0.99 | 0.42 | 0.22679 | 4.1202 | 2.2248 | 0.64919 | 0.35055 | 102.289 | 55.2332 | 5901.84 | 3186.8311
|  |  |  | 1 | 0.4158 | 0.22452 | 4.079 | 2.2025 | 0.64919 | 0.35055 | 103.3222 | 55.7912 | 5842.8216 | 3154.9628
|  |  |  | 1.01 | 0.41168 | 0.2223 | 4.0386 | 2.1807 | 0.64919 | 0.35055 | 104.3554 | 56.3491 | 5784.9719 | 3123.7256
|  |  |  | 1.02 | 0.40765 | 0.22012 | 3.999 | 2.1594 | 0.64919 | 0.35055 | 105.3887 | 56.907 | 5728.2565 | 3093.1008
|  |  |  | 1.03 | 0.40369 | 0.21798 | 3.9602 | 2.1384 | 0.64919 | 0.35055 | 106.4219 | 57.4649 | 5672.6423 | 3063.0707
|  |  |  | 1.04 | 0.39981 | 0.21589 | 3.9221 | 2.1178 | 0.64919 | 0.35055 | 107.4551 | 58.0228 | 5618.0977 | 3033.6181
|  |  |  | 1.05 | 0.396 | 0.21383 | 3.8848 | 2.0977 | 0.64919 | 0.35055 | 108.4883 | 58.5807 | 5564.592 | 3004.7265
|  |  |  | 1.06 | 0.39226 | 0.21181 | 3.8481 | 2.0779 | 0.64919 | 0.35055 | 109.5216 | 59.1386 | 5512.0958 | 2976.38
|  |  |  | 1.07 | 0.3886 | 0.20983 | 3.8121 | 2.0585 | 0.64919 | 0.35055 | 110.5548 | 59.6965 | 5460.5809 | 2948.5634
|  |  |  | 1.08 | 0.385 | 0.20789 | 3.7768 | 2.0394 | 0.64919 | 0.35055 | 111.588 | 60.2545 | 5410.02 | 2921.2619
|  |  |  | 1.09 | 0.38147 | 0.20598 | 3.7422 | 2.0207 | 0.64919 | 0.35055 | 112.6212 | 60.8124 | 5360.3868 | 2894.4613
|  |  |  | 1.1 | 0.378 | 0.20411 | 3.7082 | 2.0023 | 0.64919 | 0.35055 | 113.6544 | 61.3703 | 5311.656 | 2868.148
|  |  |  | 1.11 | 0.37459 | 0.20227 | 3.6748 | 1.9843 | 0.64919 | 0.35055 | 114.6877 | 61.9282 | 5263.8032 | 2842.3088
|  |  |  | 1.12 | 0.37125 | 0.20046 | 3.642 | 1.9666 | 0.64919 | 0.35055 | 115.7209 | 62.4861 | 5216.805 | 2816.9311
|  |  |  | 1.13 | 0.36796 | 0.19869 | 3.6097 | 1.9492 | 0.64919 | 0.35055 | 116.7541 | 63.044 | 5170.6386 | 2792.0025
|  |  |  | 1.14 | 0.36474 | 0.19695 | 3.5781 | 1.9321 | 0.64919 | 0.35055 | 117.7873 | 63.6019 | 5125.2821 | 2767.5112
|  |  |  | 1.15 | 0.36157 | 0.19524 | 3.547 | 1.9153 | 0.64919 | 0.35055 | 118.8206 | 64.1598 | 5080.7144 | 2743.4459
|  |  |  | 1.16 | 0.35845 | 0.19355 | 3.5164 | 1.8987 | 0.64919 | 0.35055 | 119.8538 | 64.7177 | 5036.9152 | 2719.7955
|  |  |  | 1.17 | 0.35538 | 0.1919 | 3.4863 | 1.8825 | 0.64919 | 0.35055 | 120.887 | 65.2757 | 4993.8646 | 2696.5494
|  |  |  | 1.18 | 0.35237 | 0.19027 | 3.4568 | 1.8666 | 0.64919 | 0.35055 | 121.9202 | 65.8336 | 4951.5437 | 2673.6973
|  |  |  | 1.19 | 0.34941 | 0.18867 | 3.4277 | 1.8509 | 0.64919 | 0.35055 | 122.9534 | 66.3915 | 4909.9341 | 2651.2293
|  |  |  | 1.2 | 0.3465 | 0.1871 | 3.3992 | 1.8355 | 0.64919 | 0.35055 | 123.9867 | 66.9494 | 4869.018 | 2629.1357
|  |  |  | 1.21 | 0.34364 | 0.18555 | 3.3711 | 1.8203 | 0.64919 | 0.35055 | 125.0199 | 67.5073 | 4828.7782 | 2607.4073
|  |  |  | 1.22 | 0.34082 | 0.18403 | 3.3434 | 1.8054 | 0.64919 | 0.35055 | 126.0531 | 68.0652 | 4789.198 | 2586.0351
|  |  |  | 1.23 | 0.33805 | 0.18254 | 3.3163 | 1.7907 | 0.64919 | 0.35055 | 127.0863 | 68.6231 | 4750.2615 | 2565.0104
|  |  |  | 1.24 | 0.33532 | 0.18106 | 3.2895 | 1.7762 | 0.64919 | 0.35055 | 128.1196 | 69.181 | 4711.9529 | 2544.3249
|  |  |  | 1.25 | 0.33264 | 0.17962 | 3.2632 | 1.762 | 0.64919 | 0.35055 | 129.1528 | 69.7389 | 4674.2573 | 2523.9703
|  |  |  | 1.26 | 0.33 | 0.17819 | 3.2373 | 1.7481 | 0.64919 | 0.35055 | 130.186 | 70.2969 | 4637.16 | 2503.9387
|  |  |  | 1.27 | 0.3274 | 0.17679 | 3.2118 | 1.7343 | 0.64919 | 0.35055 | 131.2192 | 70.8548 | 4600.6469 | 2484.2227
|  |  |  | 1.28 | 0.32484 | 0.17541 | 3.1867 | 1.7207 | 0.64919 | 0.35055 | 132.2524 | 71.4127 | 4564.7044 | 2464.8147
|  |  |  | 1.29 | 0.32233 | 0.17405 | 3.162 | 1.7074 | 0.64919 | 0.35055 | 133.2857 | 71.9706 | 4529.3191 | 2445.7076
|  |  |  | 1.3 | 0.31985 | 0.17271 | 3.1377 | 1.6943 | 0.64919 | 0.35055 | 134.3189 | 72.5285 | 4494.4782 | 2426.8945
|  |  |  | 1.31 | 0.3174 | 0.17139 | 3.1137 | 1.6813 | 0.64919 | 0.35055 | 135.3521 | 73.0864 | 4460.1692 | 2408.3686
|  |  |  | 1.32 | 0.315 | 0.17009 | 3.0901 | 1.6686 | 0.64919 | 0.35055 | 136.3853 | 73.6443 | 4426.38 | 2390.1233
|  |  |  | 1.33 | 0.31263 | 0.16881 | 3.0669 | 1.6561 | 0.64919 | 0.35055 | 137.4186 | 74.2022 | 4393.0989 | 2372.1525
|  |  |  | 1.34 | 0.3103 | 0.16755 | 3.044 | 1.6437 | 0.64919 | 0.35055 | 138.4518 | 74.7602 | 4360.3146 | 2354.4499
|  |  |  | 1.35 | 0.308 | 0.16631 | 3.0215 | 1.6315 | 0.64919 | 0.35055 | 139.485 | 75.3181 | 4328.016 | 2337.0095
|  |  |  | 1.36 | 0.30574 | 0.16509 | 2.9993 | 1.6195 | 0.64919 | 0.35055 | 140.5182 | 75.876 | 4296.1924 | 2319.8256
|  |  |  | 1.37 | 0.3035 | 0.16388 | 2.9774 | 1.6077 | 0.64919 | 0.35055 | 141.5515 | 76.4339 | 4264.8333 | 2302.8926
|  |  |  | 1.38 | 0.3013 | 0.1627 | 2.9558 | 1.596 | 0.64919 | 0.35055 | 142.5847 | 76.9918 | 4233.9287 | 2286.2049
|  |  |  | 1.39 | 0.29914 | 0.16153 | 2.9345 | 1.5846 | 0.64919 | 0.35055 | 143.6179 | 77.5497 | 4203.4688 | 2269.7574
|  |  |  | 1.4 | 0.297 | 0.16037 | 2.9136 | 1.5732 | 0.64919 | 0.35055 | 144.6511 | 78.1076 | 4173.444 | 2253.5449
|  |  |  | 1.41 | 0.29489 | 0.15923 | 2.8929 | 1.5621 | 0.64919 | 0.35055 | 145.6843 | 78.6655 | 4143.8451 | 2237.5623
|  |  |  | 1.42 | 0.29282 | 0.15811 | 2.8725 | 1.5511 | 0.64919 | 0.35055 | 146.7176 | 79.2234 | 4114.6631 | 2221.8048
|  |  |  | 1.43 | 0.29077 | 0.15701 | 2.8524 | 1.5402 | 0.64919 | 0.35055 | 147.7508 | 79.7814 | 4085.8892 | 2206.2677
|  |  |  | 1.44 | 0.28875 | 0.15592 | 2.8326 | 1.5295 | 0.64919 | 0.35055 | 148.784 | 80.3393 | 4057.515 | 2190.9464
|  |  |  | 1.45 | 0.28676 | 0.15484 | 2.8131 | 1.519 | 0.64919 | 0.35055 | 149.8172 | 80.8972 | 4029.5321 | 2175.8364
|  |  |  | 1.46 | 0.28479 | 0.15378 | 2.7938 | 1.5086 | 0.64919 | 0.35055 | 150.8505 | 81.4551 | 4001.9326 | 2160.9334
|  |  |  | 1.47 | 0.28286 | 0.15274 | 2.7748 | 1.4983 | 0.64919 | 0.35055 | 151.8837 | 82.013 | 3974.7086 | 2146.2332
|  |  |  | 1.48 | 0.28095 | 0.1517 | 2.7561 | 1.4882 | 0.64919 | 0.35055 | 152.9169 | 82.5709 | 3947.8524 | 2131.7316
|  |  |  | 1.49 | 0.27906 | 0.15068 | 2.7376 | 1.4782 | 0.64919 | 0.35055 | 153.9501 | 83.1288 | 3921.3568 | 2117.4247
|  |  |  | 1.5 | 0.2772 | 0.14968 | 2.7193 | 1.4684 | 0.64919 | 0.35055 | 154.9833 | 83.6867 | 3895.2144 | 2103.3085
|  |  |  | 1.51 | 0.27536 | 0.14869 | 2.7013 | 1.4586 | 0.64919 | 0.35055 | 156.0166 | 84.2446 | 3869.4183 | 2089.3793
|  |  |  | 1.52 | 0.27355 | 0.14771 | 2.6836 | 1.449 | 0.64919 | 0.35055 | 157.0498 | 84.8026 | 3843.9616 | 2075.6334
|  |  |  | 1.53 | 0.27176 | 0.14675 | 2.666 | 1.4396 | 0.64919 | 0.35055 | 158.083 | 85.3605 | 3818.8376 | 2062.0672
|  |  |  | 1.54 | 0.27 | 0.14579 | 2.6487 | 1.4302 | 0.64919 | 0.35055 | 159.1162 | 85.9184 | 3794.04 | 2048.6772
|  |  |  | 1.55 | 0.26826 | 0.14485 | 2.6316 | 1.421 | 0.64919 | 0.35055 | 160.1495 | 86.4763 | 3769.5623 | 2035.4599
|  |  |  | 1.56 | 0.26654 | 0.14392 | 2.6147 | 1.4119 | 0.64919 | 0.35055 | 161.1827 | 87.0342 | 3745.3985 | 2022.4121
|  |  |  | 1.57 | 0.26484 | 0.14301 | 2.5981 | 1.4029 | 0.64919 | 0.35055 | 162.2159 | 87.5921 | 3721.5424 | 2009.5305
|  |  |  | 1.58 | 0.26316 | 0.1421 | 2.5816 | 1.394 | 0.64919 | 0.35055 | 163.2491 | 88.15 | 3697.9884 | 1996.8119
|  |  |  | 1.59 | 0.26151 | 0.14121 | 2.5654 | 1.3852 | 0.64919 | 0.35055 | 164.2823 | 88.7079 | 3674.7306 | 1984.2533
|  |  |  | 1.6 | 0.25987 | 0.14033 | 2.5494 | 1.3766 | 0.64919 | 0.35055 | 165.3156 | 89.2659 | 3651.7635 | 1971.8518
|  |  |  | 1.61 | 0.25826 | 0.13945 | 2.5335 | 1.368 | 0.64919 | 0.35055 | 166.3488 | 89.8238 | 3629.0817 | 1959.6042
|  |  |  | 1.62 | 0.25667 | 0.13859 | 2.5179 | 1.3596 | 0.64919 | 0.35055 | 167.382 | 90.3817 | 3606.68 | 1947.5079
|  |  |  | 1.63 | 0.25509 | 0.13774 | 2.5025 | 1.3513 | 0.64919 | 0.35055 | 168.4152 | 90.9396 | 3584.5531 | 1935.56
|  |  |  | 1.64 | 0.25354 | 0.1369 | 2.4872 | 1.343 | 0.64919 | 0.35055 | 169.4485 | 91.4975 | 3562.6961 | 1923.7578
|  |  |  | 1.65 | 0.252 | 0.13607 | 2.4721 | 1.3349 | 0.64919 | 0.35055 | 170.4817 | 92.0554 | 3541.104 | 1912.0987
|  |  |  | 1.66 | 0.25048 | 0.13525 | 2.4572 | 1.3268 | 0.64919 | 0.35055 | 171.5149 | 92.6133 | 3519.772 | 1900.58
|  |  |  | 1.67 | 0.24898 | 0.13444 | 2.4425 | 1.3189 | 0.64919 | 0.35055 | 172.5481 | 93.1712 | 3498.6956 | 1889.1993
|  |  |  | 1.68 | 0.2475 | 0.13364 | 2.428 | 1.311 | 0.64919 | 0.35055 | 173.5813 | 93.7291 | 3477.87 | 1877.9541
|  |  |  | 1.69 | 0.24604 | 0.13285 | 2.4136 | 1.3033 | 0.64919 | 0.35055 | 174.6146 | 94.2871 | 3457.2909 | 1866.8419
|  |  |  | 1.7 | 0.24459 | 0.13207 | 2.3994 | 1.2956 | 0.64919 | 0.35055 | 175.6478 | 94.845 | 3436.9539 | 1855.8605
|  |  |  | 1.71 | 0.24316 | 0.1313 | 2.3854 | 1.288 | 0.64919 | 0.35055 | 176.681 | 95.4029 | 3416.8547 | 1845.0075
|  |  |  | 1.72 | 0.24174 | 0.13054 | 2.3715 | 1.2806 | 0.64919 | 0.35055 | 177.7142 | 95.9608 | 3396.9893 | 1834.2807
|  |  |  | 1.73 | 0.24035 | 0.12978 | 2.3578 | 1.2731 | 0.64919 | 0.35055 | 178.7475 | 96.5187 | 3377.3535 | 1823.6779
|  |  |  | 1.74 | 0.23897 | 0.12903 | 2.3443 | 1.2658 | 0.64919 | 0.35055 | 179.7807 | 97.0766 | 3357.9434 | 1813.197
|  |  |  | 1.75 | 0.2376 | 0.1283 | 2.3309 | 1.2586 | 0.64919 | 0.35055 | 180.8139 | 97.6345 | 3338.7552 | 1802.8359
|  |  |  | 1.76 | 0.23625 | 0.12757 | 2.3176 | 1.2514 | 0.64919 | 0.35055 | 181.8471 | 98.1924 | 3319.785 | 1792.5925
|  |  |  | 1.77 | 0.23492 | 0.12685 | 2.3045 | 1.2444 | 0.64919 | 0.35055 | 182.8803 | 98.7503 | 3301.0292 | 1782.4649
|  |  |  | 1.78 | 0.2336 | 0.12614 | 2.2916 | 1.2374 | 0.64919 | 0.35055 | 183.9136 | 99.3083 | 3282.484 | 1772.451
|  |  |  | 1.79 | 0.23229 | 0.12543 | 2.2788 | 1.2305 | 0.64919 | 0.35055 | 184.9468 | 99.8662 | 3264.1461 | 1762.5491
|  |  |  | 1.8 | 0.231 | 0.12473 | 2.2661 | 1.2236 | 0.64919 | 0.35055 | 185.98 | 100.4241 | 3246.012 | 1752.7571
|  |  |  | 1.81 | 0.22972 | 0.12404 | 2.2536 | 1.2169 | 0.64919 | 0.35055 | 187.0132 | 100.982 | 3228.0782 | 1743.0734
|  |  |  | 1.82 | 0.22846 | 0.12336 | 2.2412 | 1.2102 | 0.64919 | 0.35055 | 188.0465 | 101.5399 | 3210.3415 | 1733.4961
|  |  |  | 1.83 | 0.22721 | 0.12269 | 2.229 | 1.2036 | 0.64919 | 0.35055 | 189.0797 | 102.0978 | 3192.7987 | 1724.0234
|  |  |  | 1.84 | 0.22598 | 0.12202 | 2.2168 | 1.197 | 0.64919 | 0.35055 | 190.1129 | 102.6557 | 3175.4465 | 1714.6537
|  |  |  | 1.85 | 0.22476 | 0.12136 | 2.2049 | 1.1906 | 0.64919 | 0.35055 | 191.1461 | 103.2136 | 3158.2819 | 1705.3853
|  |  |  | 1.86 | 0.22355 | 0.12071 | 2.193 | 1.1842 | 0.64919 | 0.35055 | 192.1793 | 103.7716 | 3141.3019 | 1696.2166
|  |  |  | 1.87 | 0.22235 | 0.12006 | 2.1813 | 1.1778 | 0.64919 | 0.35055 | 193.2126 | 104.3295 | 3124.5035 | 1687.1459
|  |  |  | 1.88 | 0.22117 | 0.11943 | 2.1697 | 1.1716 | 0.64919 | 0.35055 | 194.2458 | 104.8874 | 3107.8838 | 1678.1717
|  |  |  | 1.89 | 0.22 | 0.11879 | 2.1582 | 1.1654 | 0.64919 | 0.35055 | 195.279 | 105.4453 | 3091.44 | 1669.2925
|  |  |  | 1.9 | 0.21884 | 0.11817 | 2.1468 | 1.1592 | 0.64919 | 0.35055 | 196.3122 | 106.0032 | 3075.1693 | 1660.5067
|  |  |  | 1.91 | 0.2177 | 0.11755 | 2.1356 | 1.1532 | 0.64919 | 0.35055 | 197.3455 | 106.5611 | 3059.0689 | 1651.813
|  |  |  | 1.92 | 0.21656 | 0.11694 | 2.1245 | 1.1472 | 0.64919 | 0.35055 | 198.3787 | 107.119 | 3043.1362 | 1643.2098
|  |  |  | 1.93 | 0.21544 | 0.11633 | 2.1135 | 1.1412 | 0.64919 | 0.35055 | 199.4119 | 107.6769 | 3027.3687 | 1634.6958
|  |  |  | 1.94 | 0.21433 | 0.11573 | 2.1026 | 1.1353 | 0.64919 | 0.35055 | 200.4451 | 108.2348 | 3011.7637 | 1626.2695
|  |  |  | 1.95 | 0.21323 | 0.11514 | 2.0918 | 1.1295 | 0.64919 | 0.35055 | 201.4783 | 108.7928 | 2996.3188 | 1617.9297
|  |  |  | 1.96 | 0.21214 | 0.11455 | 2.0811 | 1.1237 | 0.64919 | 0.35055 | 202.5116 | 109.3507 | 2981.0314 | 1609.6749
|  |  |  | 1.97 | 0.21107 | 0.11397 | 2.0706 | 1.118 | 0.64919 | 0.35055 | 203.5448 | 109.9086 | 2965.8993 | 1601.504
|  |  |  | 1.98 | 0.21 | 0.11339 | 2.0601 | 1.1124 | 0.64919 | 0.35055 | 204.578 | 110.4665 | 2950.92 | 1593.4156
|  |  |  | 1.99 | 0.20894 | 0.11282 | 2.0497 | 1.1068 | 0.64919 | 0.35055 | 205.6112 | 111.0244 | 2936.0913 | 1585.4085
|  |  |  | 2 | 0.2079 | 0.11226 | 2.0395 | 1.1013 | 0.64919 | 0.35055 | 206.6445 | 111.5823 | 2921.4108 | 1577.4814
|  |  |  | 2.01 | 0.20687 | 0.1117 | 2.0294 | 1.0958 | 0.64919 | 0.35055 | 207.6777 | 112.1402 | 2906.8764 | 1569.6332
|  |  |  | 2.02 | 0.20584 | 0.11115 | 2.0193 | 1.0904 | 0.64919 | 0.35055 | 208.7109 | 112.6981 | 2892.4859 | 1561.8628
|  |  |  | 2.03 | 0.20483 | 0.1106 | 2.0094 | 1.085 | 0.64919 | 0.35055 | 209.7441 | 113.2561 | 2878.2372 | 1554.1689
|  |  |  | 2.04 | 0.20382 | 0.11006 | 1.9995 | 1.0797 | 0.64919 | 0.35055 | 210.7773 | 113.814 | 2864.1282 | 1546.5504
|  |  |  | 2.05 | 0.20283 | 0.10952 | 1.9898 | 1.0744 | 0.64919 | 0.35055 | 211.8106 | 114.3719 | 2850.1569 | 1539.0063
|  |  |  | 2.06 | 0.20184 | 0.10899 | 1.9801 | 1.0692 | 0.64919 | 0.35055 | 212.8438 | 114.9298 | 2836.3212 | 1531.5353
|  |  |  | 2.07 | 0.20087 | 0.10846 | 1.9705 | 1.064 | 0.64919 | 0.35055 | 213.877 | 115.4877 | 2822.6191 | 1524.1366
|  |  |  | 2.08 | 0.1999 | 0.10794 | 1.9611 | 1.0589 | 0.64919 | 0.35055 | 214.9102 | 116.0456 | 2809.0488 | 1516.809
|  |  |  | 2.09 | 0.19895 | 0.10743 | 1.9517 | 1.0539 | 0.64919 | 0.35055 | 215.9435 | 116.6035 | 2795.6084 | 1509.5516
|  |  |  | 2.1 | 0.198 | 0.10691 | 1.9424 | 1.0488 | 0.64919 | 0.35055 | 216.9767 | 117.1614 | 2782.296 | 1502.3632
|  |  |  | 2.11 | 0.19706 | 0.10641 | 1.9332 | 1.0439 | 0.64919 | 0.35055 | 218.0099 | 117.7193 | 2769.1098 | 1495.243
|  |  |  | 2.12 | 0.19613 | 0.10591 | 1.9241 | 1.0389 | 0.64919 | 0.35055 | 219.0431 | 118.2773 | 2756.0479 | 1488.19
|  |  |  | 2.13 | 0.19521 | 0.10541 | 1.915 | 1.0341 | 0.64919 | 0.35055 | 220.0763 | 118.8352 | 2743.1087 | 1481.2032
|  |  |  | 2.14 | 0.1943 | 0.10492 | 1.9061 | 1.0292 | 0.64919 | 0.35055 | 221.1096 | 119.3931 | 2730.2905 | 1474.2817
|  |  |  | 2.15 | 0.1934 | 0.10443 | 1.8972 | 1.0244 | 0.64919 | 0.35055 | 222.1428 | 119.951 | 2717.5914 | 1467.4246
|  |  |  | 2.16 | 0.1925 | 0.10394 | 1.8884 | 1.0197 | 0.64919 | 0.35055 | 223.176 | 120.5089 | 2705.01 | 1460.6309
|  |  |  | 2.17 | 0.19161 | 0.10347 | 1.8797 | 1.015 | 0.64919 | 0.35055 | 224.2092 | 121.0668 | 2692.5445 | 1453.8999
|  |  |  | 2.18 | 0.19073 | 0.10299 | 1.8711 | 1.0103 | 0.64919 | 0.35055 | 225.2425 | 121.6247 | 2680.1934 | 1447.2307
|  |  |  | 2.19 | 0.18986 | 0.10252 | 1.8626 | 1.0057 | 0.64919 | 0.35055 | 226.2757 | 122.1826 | 2667.9551 | 1440.6223
|  |  |  | 2.2 | 0.189 | 0.10205 | 1.8541 | 1.0012 | 0.64919 | 0.35055 | 227.3089 | 122.7405 | 2655.828 | 1434.074
|  |  |  | 2.21 | 0.18814 | 0.10159 | 1.8457 | 0.99663 | 0.64919 | 0.35055 | 228.3421 | 123.2985 | 2643.8107 | 1427.585
|  |  |  | 2.22 | 0.1873 | 0.10114 | 1.8374 | 0.99214 | 0.64919 | 0.35055 | 229.3753 | 123.8564 | 2631.9016 | 1421.1544
|  |  |  | 2.23 | 0.18646 | 0.10068 | 1.8291 | 0.98769 | 0.64919 | 0.35055 | 230.4086 | 124.4143 | 2620.0994 | 1414.7815
|  |  |  | 2.24 | 0.18563 | 0.10023 | 1.821 | 0.98328 | 0.64919 | 0.35055 | 231.4418 | 124.9722 | 2608.4025 | 1408.4655
|  |  |  | 2.25 | 0.1848 | 0.099787 | 1.8129 | 0.97891 | 0.64919 | 0.35055 | 232.475 | 125.5301 | 2596.8096 | 1402.2057
|  |  |  | 2.26 | 0.18398 | 0.099345 | 1.8049 | 0.97458 | 0.64919 | 0.35055 | 233.5082 | 126.088 | 2585.3193 | 1396.0012
|  |  |  | 2.27 | 0.18317 | 0.098908 | 1.7969 | 0.97028 | 0.64919 | 0.35055 | 234.5415 | 126.6459 | 2573.9302 | 1389.8515
|  |  |  | 2.28 | 0.18237 | 0.098474 | 1.789 | 0.96603 | 0.64919 | 0.35055 | 235.5747 | 127.2038 | 2562.6411 | 1383.7556
|  |  |  | 2.29 | 0.18157 | 0.098044 | 1.7812 | 0.96181 | 0.64919 | 0.35055 | 236.6079 | 127.7618 | 2551.4505 | 1377.713
|  |  |  | 2.3 | 0.18078 | 0.097618 | 1.7735 | 0.95763 | 0.64919 | 0.35055 | 237.6411 | 128.3197 | 2540.3572 | 1371.723
|  |  |  | 2.31 | 0.18 | 0.097195 | 1.7658 | 0.95348 | 0.64919 | 0.35055 | 238.6743 | 128.8776 | 2529.36 | 1365.7848
|  |  |  | 2.32 | 0.17922 | 0.096776 | 1.7582 | 0.94937 | 0.64919 | 0.35055 | 239.7076 | 129.4355 | 2518.4576 | 1359.8978
|  |  |  | 2.33 | 0.17845 | 0.096361 | 1.7506 | 0.9453 | 0.64919 | 0.35055 | 240.7408 | 129.9934 | 2507.6488 | 1354.0613
|  |  |  | 2.34 | 0.17769 | 0.095949 | 1.7432 | 0.94126 | 0.64919 | 0.35055 | 241.774 | 130.5513 | 2496.9323 | 1348.2747
|  |  |  | 2.35 | 0.17694 | 0.095541 | 1.7357 | 0.93725 | 0.64919 | 0.35055 | 242.8072 | 131.1092 | 2486.3071 | 1342.5374
|  |  |  | 2.36 | 0.17619 | 0.095136 | 1.7284 | 0.93328 | 0.64919 | 0.35055 | 243.8405 | 131.6671 | 2475.7719 | 1336.8487
|  |  |  | 2.37 | 0.17544 | 0.094734 | 1.7211 | 0.92934 | 0.64919 | 0.35055 | 244.8737 | 132.225 | 2465.3256 | 1331.2079
|  |  |  | 2.38 | 0.17471 | 0.094336 | 1.7139 | 0.92544 | 0.64919 | 0.35055 | 245.9069 | 132.783 | 2454.9671 | 1325.6146
|  |  |  | 2.39 | 0.17397 | 0.093942 | 1.7067 | 0.92157 | 0.64919 | 0.35055 | 246.9401 | 133.3409 | 2444.6952 | 1320.0681
|  |  |  | 2.4 | 0.17325 | 0.09355 | 1.6996 | 0.91773 | 0.64919 | 0.35055 | 247.9733 | 133.8988 | 2434.509 | 1314.5678
|  |  |  | 2.41 | 0.17253 | 0.093162 | 1.6925 | 0.91392 | 0.64919 | 0.35055 | 249.0066 | 134.4567 | 2424.4073 | 1309.1132
|  |  |  | 2.42 | 0.17182 | 0.092777 | 1.6855 | 0.91014 | 0.64919 | 0.35055 | 250.0398 | 135.0146 | 2414.3891 | 1303.7036
|  |  |  | 2.43 | 0.17111 | 0.092395 | 1.6786 | 0.9064 | 0.64919 | 0.35055 | 251.073 | 135.5725 | 2404.4533 | 1298.3386
|  |  |  | 2.44 | 0.17041 | 0.092017 | 1.6717 | 0.90268 | 0.64919 | 0.35055 | 252.1062 | 136.1304 | 2394.599 | 1293.0175
|  |  |  | 2.45 | 0.16971 | 0.091641 | 1.6649 | 0.899 | 0.64919 | 0.35055 | 253.1395 | 136.6883 | 2384.8251 | 1287.7399
|  |  |  | 2.46 | 0.16902 | 0.091269 | 1.6581 | 0.89534 | 0.64919 | 0.35055 | 254.1727 | 137.2462 | 2375.1307 | 1282.5052
|  |  |  | 2.47 | 0.16834 | 0.090899 | 1.6514 | 0.89172 | 0.64919 | 0.35055 | 255.2059 | 137.8042 | 2365.5148 | 1277.3129
|  |  |  | 2.48 | 0.16766 | 0.090532 | 1.6448 | 0.88812 | 0.64919 | 0.35055 | 256.2391 | 138.3621 | 2355.9765 | 1272.1624
|  |  |  | 2.49 | 0.16699 | 0.090169 | 1.6382 | 0.88456 | 0.64919 | 0.35055 | 257.2723 | 138.92 | 2346.5147 | 1267.0533
|  |  |  | 2.5 | 0.16632 | 0.089808 | 1.6316 | 0.88102 | 0.64919 | 0.35055 | 258.3056 | 139.4779 | 2337.1286 | 1261.9851
|  |  |  | 2.51 | 0.16566 | 0.08945 | 1.6251 | 0.87751 | 0.64919 | 0.35055 | 259.3388 | 140.0358 | 2327.8174 | 1256.9573
|  |  |  | 2.52 | 0.165 | 0.089095 | 1.6187 | 0.87403 | 0.64919 | 0.35055 | 260.372 | 140.5937 | 2318.58 | 1251.9694
|  |  |  | 2.53 | 0.16435 | 0.088743 | 1.6123 | 0.87057 | 0.64919 | 0.35055 | 261.4052 | 141.1516 | 2309.4157 | 1247.0209
|  |  |  | 2.54 | 0.1637 | 0.088394 | 1.6059 | 0.86714 | 0.64919 | 0.35055 | 262.4385 | 141.7095 | 2300.3235 | 1242.1113
|  |  |  | 2.55 | 0.16306 | 0.088047 | 1.5996 | 0.86374 | 0.64919 | 0.35055 | 263.4717 | 142.2675 | 2291.3026 | 1237.2403
|  |  |  | 2.56 | 0.16242 | 0.087703 | 1.5934 | 0.86037 | 0.64919 | 0.35055 | 264.5049 | 142.8254 | 2282.3522 | 1232.4074
|  |  |  | 2.57 | 0.16179 | 0.087362 | 1.5872 | 0.85702 | 0.64919 | 0.35055 | 265.5381 | 143.3833 | 2273.4714 | 1227.612
|  |  |  | 2.58 | 0.16116 | 0.087023 | 1.581 | 0.8537 | 0.64919 | 0.35055 | 266.5713 | 143.9412 | 2264.6595 | 1222.8538
|  |  |  | 2.59 | 0.16054 | 0.086687 | 1.5749 | 0.8504 | 0.64919 | 0.35055 | 267.6046 | 144.4991 | 2255.9157 | 1218.1324
|  |  |  | 2.6 | 0.15992 | 0.086354 | 1.5688 | 0.84713 | 0.64919 | 0.35055 | 268.6378 | 145.057 | 2247.2391 | 1213.4472
|  |  |  | 2.61 | 0.15931 | 0.086023 | 1.5628 | 0.84389 | 0.64919 | 0.35055 | 269.671 | 145.6149 | 2238.629 | 1208.798
|  |  |  | 2.62 | 0.1587 | 0.085695 | 1.5569 | 0.84067 | 0.64919 | 0.35055 | 270.7042 | 146.1728 | 2230.0846 | 1204.1843
|  |  |  | 2.63 | 0.1581 | 0.085369 | 1.5509 | 0.83747 | 0.64919 | 0.35055 | 271.7375 | 146.7307 | 2221.6052 | 1199.6056
|  |  |  | 2.64 | 0.1575 | 0.085046 | 1.5451 | 0.8343 | 0.64919 | 0.35055 | 272.7707 | 147.2887 | 2213.19 | 1195.0617
|  |  |  | 2.65 | 0.15691 | 0.084725 | 1.5392 | 0.83115 | 0.64919 | 0.35055 | 273.8039 | 147.8466 | 2204.8383 | 1190.552
|  |  |  | 2.66 | 0.15632 | 0.084406 | 1.5335 | 0.82803 | 0.64919 | 0.35055 | 274.8371 | 148.4045 | 2196.5495 | 1186.0762
|  |  |  | 2.67 | 0.15573 | 0.08409 | 1.5277 | 0.82492 | 0.64919 | 0.35055 | 275.8703 | 148.9624 | 2188.3227 | 1181.634
|  |  |  | 2.68 | 0.15515 | 0.083776 | 1.522 | 0.82185 | 0.64919 | 0.35055 | 276.9036 | 149.5203 | 2180.1573 | 1177.2249
|  |  |  | 2.69 | 0.15457 | 0.083465 | 1.5164 | 0.81879 | 0.64919 | 0.35055 | 277.9368 | 150.0782 | 2172.0526 | 1172.8486
|  |  |  | 2.7 | 0.154 | 0.083156 | 1.5107 | 0.81576 | 0.64919 | 0.35055 | 278.97 | 150.6361 | 2164.008 | 1168.5047
|  |  |  | 2.71 | 0.15343 | 0.082849 | 1.5052 | 0.81275 | 0.64919 | 0.35055 | 280.0032 | 151.194 | 2156.0227 | 1164.1929
|  |  |  | 2.72 | 0.15287 | 0.082544 | 1.4996 | 0.80976 | 0.64919 | 0.35055 | 281.0365 | 151.7519 | 2148.0962 | 1159.9128
|  |  |  | 2.73 | 0.15231 | 0.082242 | 1.4941 | 0.80679 | 0.64919 | 0.35055 | 282.0697 | 152.3099 | 2140.2277 | 1155.664
|  |  |  | 2.74 | 0.15175 | 0.081942 | 1.4887 | 0.80385 | 0.64919 | 0.35055 | 283.1029 | 152.8678 | 2132.4166 | 1151.4463
|  |  |  | 2.75 | 0.1512 | 0.081644 | 1.4833 | 0.80093 | 0.64919 | 0.35055 | 284.1361 | 153.4257 | 2124.6624 | 1147.2592
|  |  |  | 2.76 | 0.15065 | 0.081348 | 1.4779 | 0.79802 | 0.64919 | 0.35055 | 285.1693 | 153.9836 | 2116.9643 | 1143.1025
|  |  |  | 2.77 | 0.15011 | 0.081054 | 1.4726 | 0.79514 | 0.64919 | 0.35055 | 286.2026 | 154.5415 | 2109.3219 | 1138.9757
|  |  |  | 2.78 | 0.14957 | 0.080763 | 1.4673 | 0.79228 | 0.64919 | 0.35055 | 287.2358 | 155.0994 | 2101.7344 | 1134.8787
|  |  |  | 2.79 | 0.14903 | 0.080473 | 1.462 | 0.78944 | 0.64919 | 0.35055 | 288.269 | 155.6573 | 2094.2013 | 1130.811
|  |  |  | 2.8 | 0.1485 | 0.080186 | 1.4568 | 0.78662 | 0.64919 | 0.35055 | 289.3022 | 156.2152 | 2086.722 | 1126.7724
|  |  |  | 2.81 | 0.14797 | 0.079901 | 1.4516 | 0.78382 | 0.64919 | 0.35055 | 290.3355 | 156.7732 | 2079.2959 | 1122.7626
|  |  |  | 2.82 | 0.14745 | 0.079617 | 1.4465 | 0.78104 | 0.64919 | 0.35055 | 291.3687 | 157.3311 | 2071.9226 | 1118.7811
|  |  |  | 2.83 | 0.14693 | 0.079336 | 1.4413 | 0.77829 | 0.64919 | 0.35055 | 292.4019 | 157.889 | 2064.6013 | 1114.8279
|  |  |  | 2.84 | 0.14641 | 0.079057 | 1.4363 | 0.77554 | 0.64919 | 0.35055 | 293.4351 | 158.4469 | 2057.3315 | 1110.9024
|  |  |  | 2.85 | 0.14589 | 0.078779 | 1.4312 | 0.77282 | 0.64919 | 0.35055 | 294.4683 | 159.0048 | 2050.1128 | 1107.0045
|  |  |  | 2.86 | 0.14538 | 0.078504 | 1.4262 | 0.77012 | 0.64919 | 0.35055 | 295.5016 | 159.5627 | 2042.9446 | 1103.1339
|  |  |  | 2.87 | 0.14488 | 0.07823 | 1.4213 | 0.76744 | 0.64919 | 0.35055 | 296.5348 | 160.1206 | 2035.8263 | 1099.2902
|  |  |  | 2.88 | 0.14438 | 0.077959 | 1.4163 | 0.76477 | 0.64919 | 0.35055 | 297.568 | 160.6785 | 2028.7575 | 1095.4732
|  |  |  | 2.89 | 0.14388 | 0.077689 | 1.4114 | 0.76213 | 0.64919 | 0.35055 | 298.6012 | 161.2364 | 2021.7376 | 1091.6826
|  |  |  | 2.9 | 0.14338 | 0.077421 | 1.4066 | 0.7595 | 0.64919 | 0.35055 | 299.6345 | 161.7944 | 2014.7661 | 1087.9182
|  |  |  | 2.91 | 0.14289 | 0.077155 | 1.4017 | 0.75689 | 0.64919 | 0.35055 | 300.6677 | 162.3523 | 2007.8425 | 1084.1797
|  |  |  | 2.92 | 0.1424 | 0.076891 | 1.3969 | 0.7543 | 0.64919 | 0.35055 | 301.7009 | 162.9102 | 2000.9663 | 1080.4667
|  |  |  | 2.93 | 0.14191 | 0.076628 | 1.3921 | 0.75172 | 0.64919 | 0.35055 | 302.7341 | 163.4681 | 1994.1371 | 1076.7791
|  |  |  | 2.94 | 0.14143 | 0.076368 | 1.3874 | 0.74917 | 0.64919 | 0.35055 | 303.7673 | 164.026 | 1987.3543 | 1073.1166
|  |  |  | 2.95 | 0.14095 | 0.076109 | 1.3827 | 0.74663 | 0.64919 | 0.35055 | 304.8006 | 164.5839 | 1980.6175 | 1069.4789
|  |  |  | 2.96 | 0.14047 | 0.075852 | 1.378 | 0.7441 | 0.64919 | 0.35055 | 305.8338 | 165.1418 | 1973.9262 | 1065.8658
|  |  |  | 2.97 | 0.14 | 0.075596 | 1.3734 | 0.7416 | 0.64919 | 0.35055 | 306.867 | 165.6997 | 1967.28 | 1062.277
|  |  |  | 2.98 | 0.13953 | 0.075342 | 1.3688 | 0.73911 | 0.64919 | 0.35055 | 307.9002 | 166.2577 | 1960.6784 | 1058.7124
|  |  |  | 2.99 | 0.13906 | 0.07509 | 1.3642 | 0.73664 | 0.64919 | 0.35055 | 308.9335 | 166.8156 | 1954.1209 | 1055.1715
|  |  |  | 3 | 0.1386 | 0.07484 | 1.3597 | 0.73418 | 0.64919 | 0.35055 | 309.9667 | 167.3735 | 1947.6072 | 1051.6543
|  |  |  | 3.01 | 0.13814 | 0.074592 | 1.3551 | 0.73174 | 0.64919 | 0.35055 | 310.9999 | 167.9314 | 1941.1367 | 1048.1604
|  |  |  | 3.02 | 0.13768 | 0.074345 | 1.3507 | 0.72932 | 0.64919 | 0.35055 | 312.0331 | 168.4893 | 1934.7091 | 1044.6897
|  |  |  | 3.03 | 0.13723 | 0.074099 | 1.3462 | 0.72691 | 0.64919 | 0.35055 | 313.0663 | 169.0472 | 1928.324 | 1041.2419
|  |  |  | 3.04 | 0.13678 | 0.073855 | 1.3418 | 0.72452 | 0.64919 | 0.35055 | 314.0996 | 169.6051 | 1921.9808 | 1037.8167
|  |  |  | 3.05 | 0.13633 | 0.073613 | 1.3374 | 0.72215 | 0.64919 | 0.35055 | 315.1328 | 170.163 | 1915.6792 | 1034.414
|  |  |  | 3.06 | 0.13588 | 0.073373 | 1.333 | 0.71979 | 0.64919 | 0.35055 | 316.166 | 170.7209 | 1909.4188 | 1031.0336
|  |  |  | 3.07 | 0.13544 | 0.073134 | 1.3287 | 0.71744 | 0.64919 | 0.35055 | 317.1992 | 171.2789 | 1903.1992 | 1027.6752
|  |  |  | 3.08 | 0.135 | 0.072896 | 1.3244 | 0.71511 | 0.64919 | 0.35055 | 318.2325 | 171.8368 | 1897.02 | 1024.3386
|  |  |  | 3.09 | 0.13456 | 0.07266 | 1.3201 | 0.7128 | 0.64919 | 0.35055 | 319.2657 | 172.3947 | 1890.8808 | 1021.0236
|  |  |  | 3.1 | 0.13413 | 0.072426 | 1.3158 | 0.7105 | 0.64919 | 0.35055 | 320.2989 | 172.9526 | 1884.7812 | 1017.7299
|  |  |  | 3.11 | 0.1337 | 0.072193 | 1.3116 | 0.70821 | 0.64919 | 0.35055 | 321.3321 | 173.5105 | 1878.7208 | 1014.4575
|  |  |  | 3.12 | 0.13327 | 0.071962 | 1.3074 | 0.70594 | 0.64919 | 0.35055 | 322.3653 | 174.0684 | 1872.6992 | 1011.206
|  |  |  | 3.13 | 0.13284 | 0.071732 | 1.3032 | 0.70369 | 0.64919 | 0.35055 | 323.3986 | 174.6263 | 1866.7162 | 1007.9753
|  |  |  | 3.14 | 0.13242 | 0.071503 | 1.299 | 0.70145 | 0.64919 | 0.35055 | 324.4318 | 175.1842 | 1860.7712 | 1004.7652
|  |  |  | 3.15 | 0.132 | 0.071276 | 1.2949 | 0.69922 | 0.64919 | 0.35055 | 325.465 | 175.7421 | 1854.864 | 1001.5755
|  |  |  | 3.16 | 0.13158 | 0.071051 | 1.2908 | 0.69701 | 0.64919 | 0.35055 | 326.4982 | 176.3001 | 1848.9942 | 998.406
|  |  |  | 3.17 | 0.13117 | 0.070827 | 1.2868 | 0.69481 | 0.64919 | 0.35055 | 327.5315 | 176.858 | 1843.1614 | 995.2564
|  |  |  | 3.18 | 0.13075 | 0.070604 | 1.2827 | 0.69262 | 0.64919 | 0.35055 | 328.5647 | 177.4159 | 1837.3653 | 992.1267
|  |  |  | 3.19 | 0.13034 | 0.070383 | 1.2787 | 0.69045 | 0.64919 | 0.35055 | 329.5979 | 177.9738 | 1831.6055 | 989.0166
|  |  |  | 3.2 | 0.12994 | 0.070163 | 1.2747 | 0.6883 | 0.64919 | 0.35055 | 330.6311 | 178.5317 | 1825.8818 | 985.9259
|  |  |  | 3.21 | 0.12953 | 0.069944 | 1.2707 | 0.68615 | 0.64919 | 0.35055 | 331.6643 | 179.0896 | 1820.1936 | 982.8545
|  |  |  | 3.22 | 0.12913 | 0.069727 | 1.2668 | 0.68402 | 0.64919 | 0.35055 | 332.6976 | 179.6475 | 1814.5409 | 979.8021
|  |  |  | 3.23 | 0.12873 | 0.069511 | 1.2628 | 0.6819 | 0.64919 | 0.35055 | 333.7308 | 180.2054 | 1808.9231 | 976.7687
|  |  |  | 3.24 | 0.12833 | 0.069296 | 1.259 | 0.6798 | 0.64919 | 0.35055 | 334.764 | 180.7634 | 1803.34 | 973.754
|  |  |  | 3.25 | 0.12794 | 0.069083 | 1.2551 | 0.67771 | 0.64919 | 0.35055 | 335.7972 | 181.3213 | 1797.7913 | 970.7578
|  |  |  | 3.26 | 0.12755 | 0.068871 | 1.2512 | 0.67563 | 0.64919 | 0.35055 | 336.8305 | 181.8792 | 1792.2766 | 967.78
|  |  |  | 3.27 | 0.12716 | 0.068661 | 1.2474 | 0.67356 | 0.64919 | 0.35055 | 337.8637 | 182.4371 | 1786.7956 | 964.8204
|  |  |  | 3.28 | 0.12677 | 0.068451 | 1.2436 | 0.67151 | 0.64919 | 0.35055 | 338.8969 | 182.995 | 1781.348 | 961.8789
|  |  |  | 3.29 | 0.12638 | 0.068243 | 1.2398 | 0.66947 | 0.64919 | 0.35055 | 339.9301 | 183.5529 | 1775.9336 | 958.9553
|  |  |  | 3.3 | 0.126 | 0.068037 | 1.2361 | 0.66744 | 0.64919 | 0.35055 | 340.9633 | 184.1108 | 1770.552 | 956.0493
|  |  |  | 3.31 | 0.12562 | 0.067831 | 1.2323 | 0.66542 | 0.64919 | 0.35055 | 341.9966 | 184.6687 | 1765.2029 | 953.161
|  |  |  | 3.32 | 0.12524 | 0.067627 | 1.2286 | 0.66342 | 0.64919 | 0.35055 | 343.0298 | 185.2266 | 1759.886 | 950.29
|  |  |  | 3.33 | 0.12486 | 0.067424 | 1.2249 | 0.66143 | 0.64919 | 0.35055 | 344.063 | 185.7846 | 1754.6011 | 947.4363
|  |  |  | 3.34 | 0.12449 | 0.067222 | 1.2213 | 0.65945 | 0.64919 | 0.35055 | 345.0962 | 186.3425 | 1749.3478 | 944.5996
|  |  |  | 3.35 | 0.12412 | 0.067021 | 1.2176 | 0.65748 | 0.64919 | 0.35055 | 346.1295 | 186.9004 | 1744.1259 | 941.7799
|  |  |  | 3.36 | 0.12375 | 0.066822 | 1.214 | 0.65552 | 0.64919 | 0.35055 | 347.1627 | 187.4583 | 1738.935 | 938.977
|  |  |  | 3.37 | 0.12338 | 0.066623 | 1.2104 | 0.65357 | 0.64919 | 0.35055 | 348.1959 | 188.0162 | 1733.775 | 936.1907
|  |  |  | 3.38 | 0.12302 | 0.066426 | 1.2068 | 0.65164 | 0.64919 | 0.35055 | 349.2291 | 188.5741 | 1728.6454 | 933.421
|  |  |  | 3.39 | 0.12265 | 0.06623 | 1.2032 | 0.64972 | 0.64919 | 0.35055 | 350.2623 | 189.132 | 1723.5462 | 930.6675
|  |  |  | 3.4 | 0.12229 | 0.066035 | 1.1997 | 0.64781 | 0.64919 | 0.35055 | 351.2956 | 189.6899 | 1718.4769 | 927.9302
|  |  |  | 3.41 | 0.12194 | 0.065842 | 1.1962 | 0.64591 | 0.64919 | 0.35055 | 352.3288 | 190.2478 | 1713.4374 | 925.209
|  |  |  | 3.42 | 0.12158 | 0.065649 | 1.1927 | 0.64402 | 0.64919 | 0.35055 | 353.362 | 190.8058 | 1708.4274 | 922.5037
|  |  |  | 3.43 | 0.12122 | 0.065458 | 1.1892 | 0.64214 | 0.64919 | 0.35055 | 354.3952 | 191.3637 | 1703.4465 | 919.8142
|  |  |  | 3.44 | 0.12087 | 0.065268 | 1.1858 | 0.64028 | 0.64919 | 0.35055 | 355.4285 | 191.9216 | 1698.4947 | 917.1404
|  |  |  | 3.45 | 0.12052 | 0.065078 | 1.1823 | 0.63842 | 0.64919 | 0.35055 | 356.4617 | 192.4795 | 1693.5715 | 914.482
|  |  |  | 3.46 | 0.12017 | 0.06489 | 1.1789 | 0.63657 | 0.64919 | 0.35055 | 357.4949 | 193.0374 | 1688.6768 | 911.839
|  |  |  | 3.47 | 0.11983 | 0.064703 | 1.1755 | 0.63474 | 0.64919 | 0.35055 | 358.5281 | 193.5953 | 1683.8103 | 909.2112
|  |  |  | 3.48 | 0.11948 | 0.064517 | 1.1721 | 0.63292 | 0.64919 | 0.35055 | 359.5613 | 194.1532 | 1678.9717 | 906.5985
|  |  |  | 3.49 | 0.11914 | 0.064333 | 1.1688 | 0.6311 | 0.64919 | 0.35055 | 360.5946 | 194.7111 | 1674.1609 | 904.0008
|  |  |  | 3.5 | 0.1188 | 0.064149 | 1.1654 | 0.6293 | 0.64919 | 0.35055 | 361.6278 | 195.2691 | 1669.3776 | 901.4179
|  |  |  | 3.51 | 0.11846 | 0.063966 | 1.1621 | 0.62751 | 0.64919 | 0.35055 | 362.661 | 195.827 | 1664.6215 | 898.8498
|  |  |  | 3.52 | 0.11813 | 0.063784 | 1.1588 | 0.62572 | 0.64919 | 0.35055 | 363.6942 | 196.3849 | 1659.8925 | 896.2963
|  |  |  | 3.53 | 0.11779 | 0.063604 | 1.1555 | 0.62395 | 0.64919 | 0.35055 | 364.7275 | 196.9428 | 1655.1903 | 893.7572
|  |  |  | 3.54 | 0.11746 | 0.063424 | 1.1523 | 0.62219 | 0.64919 | 0.35055 | 365.7607 | 197.5007 | 1650.5146 | 891.2324
|  |  |  | 3.55 | 0.11713 | 0.063245 | 1.149 | 0.62044 | 0.64919 | 0.35055 | 366.7939 | 198.0586 | 1645.8652 | 888.7219
|  |  |  | 3.56 | 0.1168 | 0.063068 | 1.1458 | 0.61869 | 0.64919 | 0.35055 | 367.8271 | 198.6165 | 1641.242 | 886.2255
|  |  |  | 3.57 | 0.11647 | 0.062891 | 1.1426 | 0.61696 | 0.64919 | 0.35055 | 368.8603 | 199.1744 | 1636.6447 | 883.7431
|  |  |  | 3.58 | 0.11615 | 0.062715 | 1.1394 | 0.61524 | 0.64919 | 0.35055 | 369.8936 | 199.7323 | 1632.0731 | 881.2745
|  |  |  | 3.59 | 0.11582 | 0.062541 | 1.1362 | 0.61352 | 0.64919 | 0.35055 | 370.9268 | 200.2903 | 1627.5269 | 878.8197
|  |  |  | 3.6 | 0.1155 | 0.062367 | 1.1331 | 0.61182 | 0.64919 | 0.35055 | 371.96 | 200.8482 | 1623.006 | 876.3786
|  |  |  | 3.61 | 0.11518 | 0.062194 | 1.1299 | 0.61012 | 0.64919 | 0.35055 | 372.9932 | 201.4061 | 1618.5101 | 873.9509
|  |  |  | 3.62 | 0.11486 | 0.062022 | 1.1268 | 0.60844 | 0.64919 | 0.35055 | 374.0265 | 201.964 | 1614.0391 | 871.5367
|  |  |  | 3.63 | 0.11455 | 0.061851 | 1.1237 | 0.60676 | 0.64919 | 0.35055 | 375.0597 | 202.5219 | 1609.5927 | 869.1358
|  |  |  | 3.64 | 0.11423 | 0.061681 | 1.1206 | 0.6051 | 0.64919 | 0.35055 | 376.0929 | 203.0798 | 1605.1708 | 866.748
|  |  |  | 3.65 | 0.11392 | 0.061512 | 1.1175 | 0.60344 | 0.64919 | 0.35055 | 377.1261 | 203.6377 | 1600.773 | 864.3734
|  |  |  | 3.66 | 0.11361 | 0.061344 | 1.1145 | 0.60179 | 0.64919 | 0.35055 | 378.1593 | 204.1956 | 1596.3993 | 862.0117
|  |  |  | 3.67 | 0.1133 | 0.061177 | 1.1114 | 0.60015 | 0.64919 | 0.35055 | 379.1926 | 204.7535 | 1592.0495 | 859.6629
|  |  |  | 3.68 | 0.11299 | 0.061011 | 1.1084 | 0.59852 | 0.64919 | 0.35055 | 380.2258 | 205.3115 | 1587.7233 | 857.3269
|  |  |  | 3.69 | 0.11268 | 0.060846 | 1.1054 | 0.5969 | 0.64919 | 0.35055 | 381.259 | 205.8694 | 1583.4205 | 855.0035
|  |  |  | 3.7 | 0.11238 | 0.060681 | 1.1024 | 0.59528 | 0.64919 | 0.35055 | 382.2922 | 206.4273 | 1579.141 | 852.6927
|  |  |  | 3.71 | 0.11208 | 0.060518 | 1.0995 | 0.59368 | 0.64919 | 0.35055 | 383.3255 | 206.9852 | 1574.8845 | 850.3943
|  |  |  | 3.72 | 0.11177 | 0.060355 | 1.0965 | 0.59208 | 0.64919 | 0.35055 | 384.3587 | 207.5431 | 1570.651 | 848.1083
|  |  |  | 3.73 | 0.11147 | 0.060193 | 1.0936 | 0.5905 | 0.64919 | 0.35055 | 385.3919 | 208.101 | 1566.4401 | 845.8345
|  |  |  | 3.74 | 0.11118 | 0.060032 | 1.0906 | 0.58892 | 0.64919 | 0.35055 | 386.4251 | 208.6589 | 1562.2518 | 843.5729
|  |  |  | 3.75 | 0.11088 | 0.059872 | 1.0877 | 0.58735 | 0.64919 | 0.35055 | 387.4583 | 209.2168 | 1558.0858 | 841.3234
|  |  |  | 3.76 | 0.11059 | 0.059713 | 1.0848 | 0.58578 | 0.64919 | 0.35055 | 388.4916 | 209.7748 | 1553.9419 | 839.0859
|  |  |  | 3.77 | 0.11029 | 0.059555 | 1.082 | 0.58423 | 0.64919 | 0.35055 | 389.5248 | 210.3327 | 1549.8201 | 836.8602
|  |  |  | 3.78 | 0.11 | 0.059397 | 1.0791 | 0.58268 | 0.64919 | 0.35055 | 390.558 | 210.8906 | 1545.72 | 834.6462
|  |  |  | 3.79 | 0.10971 | 0.05924 | 1.0763 | 0.58115 | 0.64919 | 0.35055 | 391.5912 | 211.4485 | 1541.6416 | 832.444
|  |  |  | 3.8 | 0.10942 | 0.059084 | 1.0734 | 0.57962 | 0.64919 | 0.35055 | 392.6245 | 212.0064 | 1537.5846 | 830.2534
|  |  |  | 3.81 | 0.10913 | 0.058929 | 1.0706 | 0.5781 | 0.64919 | 0.35055 | 393.6577 | 212.5643 | 1533.549 | 828.0742
|  |  |  | 3.82 | 0.10885 | 0.058775 | 1.0678 | 0.57658 | 0.64919 | 0.35055 | 394.6909 | 213.1222 | 1529.5345 | 825.9065
|  |  |  | 3.83 | 0.10856 | 0.058622 | 1.065 | 0.57508 | 0.64919 | 0.35055 | 395.7241 | 213.6801 | 1525.5409 | 823.7501
|  |  |  | 3.84 | 0.10828 | 0.058469 | 1.0622 | 0.57358 | 0.64919 | 0.35055 | 396.7573 | 214.238 | 1521.5681 | 821.6049
|  |  |  | 3.85 | 0.108 | 0.058317 | 1.0595 | 0.57209 | 0.64919 | 0.35055 | 397.7906 | 214.796 | 1517.616 | 819.4709
|  |  |  | 3.86 | 0.10772 | 0.058166 | 1.0567 | 0.57061 | 0.64919 | 0.35055 | 398.8238 | 215.3539 | 1513.6844 | 817.3479
|  |  |  | 3.87 | 0.10744 | 0.058016 | 1.054 | 0.56913 | 0.64919 | 0.35055 | 399.857 | 215.9118 | 1509.773 | 815.2359
|  |  |  | 3.88 | 0.10716 | 0.057866 | 1.0513 | 0.56767 | 0.64919 | 0.35055 | 400.8902 | 216.4697 | 1505.8819 | 813.1347
|  |  |  | 3.89 | 0.10689 | 0.057717 | 1.0486 | 0.56621 | 0.64919 | 0.35055 | 401.9235 | 217.0276 | 1502.0107 | 811.0444
|  |  |  | 3.9 | 0.10662 | 0.057569 | 1.0459 | 0.56476 | 0.64919 | 0.35055 | 402.9567 | 217.5855 | 1498.1594 | 808.9648
|  |  |  | 3.91 | 0.10634 | 0.057422 | 1.0432 | 0.56331 | 0.64919 | 0.35055 | 403.9899 | 218.1434 | 1494.3278 | 806.8959
|  |  |  | 3.92 | 0.10607 | 0.057276 | 1.0406 | 0.56187 | 0.64919 | 0.35055 | 405.0231 | 218.7013 | 1490.5157 | 804.8375
|  |  |  | 3.93 | 0.1058 | 0.05713 | 1.0379 | 0.56044 | 0.64919 | 0.35055 | 406.0563 | 219.2593 | 1486.7231 | 802.7895
|  |  |  | 3.94 | 0.10553 | 0.056985 | 1.0353 | 0.55902 | 0.64919 | 0.35055 | 407.0896 | 219.8172 | 1482.9496 | 800.752
|  |  |  | 3.95 | 0.10527 | 0.056841 | 1.0327 | 0.55761 | 0.64919 | 0.35055 | 408.1228 | 220.3751 | 1479.1953 | 798.7248
|  |  |  | 3.96 | 0.105 | 0.056697 | 1.0301 | 0.5562 | 0.64919 | 0.35055 | 409.156 | 220.933 | 1475.46 | 796.7078
|  |  |  | 3.97 | 0.10474 | 0.056554 | 1.0275 | 0.5548 | 0.64919 | 0.35055 | 410.1892 | 221.4909 | 1471.7435 | 794.701
|  |  |  | 3.98 | 0.10447 | 0.056412 | 1.0249 | 0.5534 | 0.64919 | 0.35055 | 411.2225 | 222.0488 | 1468.0456 | 792.7042
|  |  |  | 3.99 | 0.10421 | 0.056271 | 1.0223 | 0.55202 | 0.64919 | 0.35055 | 412.2557 | 222.6067 | 1464.3663 | 790.7175
|  |  |  | 4 | 0.10395 | 0.05613 | 1.0197 | 0.55064 | 0.64919 | 0.35055 | 413.2889 | 223.1646 | 1460.7054 | 788.7407
|  |  |  | 4.01 | 0.10369 | 0.05599 | 1.0172 | 0.54926 | 0.64919 | 0.35055 | 414.3221 | 223.7225 | 1457.0627 | 786.7738
|  |  |  | 4.02 | 0.10343 | 0.055851 | 1.0147 | 0.5479 | 0.64919 | 0.35055 | 415.3553 | 224.2805 | 1453.4382 | 784.8166
|  |  |  | 4.03 | 0.10318 | 0.055712 | 1.0122 | 0.54654 | 0.64919 | 0.35055 | 416.3886 | 224.8384 | 1449.8317 | 782.8692
|  |  |  | 4.04 | 0.10292 | 0.055574 | 1.0097 | 0.54518 | 0.64919 | 0.35055 | 417.4218 | 225.3963 | 1446.243 | 780.9314
|  |  |  | 4.05 | 0.10267 | 0.055437 | 1.0072 | 0.54384 | 0.64919 | 0.35055 | 418.455 | 225.9542 | 1442.672 | 779.0032
|  |  |  | 4.06 | 0.10241 | 0.055301 | 1.0047 | 0.5425 | 0.64919 | 0.35055 | 419.4882 | 226.5121 | 1439.1186 | 777.0844
|  |  |  | 4.07 | 0.10216 | 0.055165 | 1.0022 | 0.54117 | 0.64919 | 0.35055 | 420.5215 | 227.07 | 1435.5827 | 775.1751
|  |  |  | 4.08 | 0.10191 | 0.05503 | 0.99975 | 0.53984 | 0.64919 | 0.35055 | 421.5547 | 227.6279 | 1432.0641 | 773.2752
|  |  |  | 4.09 | 0.10166 | 0.054895 | 0.99731 | 0.53852 | 0.64919 | 0.35055 | 422.5879 | 228.1858 | 1428.5627 | 771.3846
|  |  |  | 4.1 | 0.10141 | 0.054761 | 0.99488 | 0.53721 | 0.64919 | 0.35055 | 423.6211 | 228.7437 | 1425.0784 | 769.5031
|  |  |  | 4.11 | 0.10117 | 0.054628 | 0.99246 | 0.5359 | 0.64919 | 0.35055 | 424.6544 | 229.3017 | 1421.6111 | 767.6309
|  |  |  | 4.12 | 0.10092 | 0.054495 | 0.99005 | 0.5346 | 0.64919 | 0.35055 | 425.6876 | 229.8596 | 1418.1606 | 765.7677
|  |  |  | 4.13 | 0.10068 | 0.054363 | 0.98765 | 0.5333 | 0.64919 | 0.35055 | 426.7208 | 230.4175 | 1414.7268 | 763.9135
|  |  |  | 4.14 | 0.10043 | 0.054232 | 0.98527 | 0.53202 | 0.64919 | 0.35055 | 427.754 | 230.9754 | 1411.3096 | 762.0683
|  |  |  | 4.15 | 0.10019 | 0.054101 | 0.98289 | 0.53073 | 0.64919 | 0.35055 | 428.7872 | 231.5333 | 1407.9088 | 760.232
|  |  |  | 4.16 | 0.099952 | 0.053971 | 0.98053 | 0.52946 | 0.64919 | 0.35055 | 429.8205 | 232.0912 | 1404.5244 | 758.4045
|  |  |  | 4.17 | 0.099712 | 0.053842 | 0.97818 | 0.52819 | 0.64919 | 0.35055 | 430.8537 | 232.6491 | 1401.1563 | 756.5858
|  |  |  | 4.18 | 0.099474 | 0.053713 | 0.97584 | 0.52693 | 0.64919 | 0.35055 | 431.8869 | 233.207 | 1397.8042 | 754.7758
|  |  |  | 4.19 | 0.099236 | 0.053585 | 0.97351 | 0.52567 | 0.64919 | 0.35055 | 432.9201 | 233.765 | 1394.4682 | 752.9744
|  |  |  | 4.2 | 0.099 | 0.053457 | 0.97119 | 0.52442 | 0.64919 | 0.35055 | 433.9534 | 234.3229 | 1391.148 | 751.1816
|  |  |  | 4.21 | 0.098765 | 0.05333 | 0.96888 | 0.52317 | 0.64919 | 0.35055 | 434.9866 | 234.8808 | 1387.8436 | 749.3973
|  |  |  | 4.22 | 0.098531 | 0.053204 | 0.96659 | 0.52193 | 0.64919 | 0.35055 | 436.0198 | 235.4387 | 1384.5549 | 747.6215
|  |  |  | 4.23 | 0.098298 | 0.053078 | 0.9643 | 0.5207 | 0.64919 | 0.35055 | 437.053 | 235.9966 | 1381.2817 | 745.8541
|  |  |  | 4.24 | 0.098066 | 0.052953 | 0.96203 | 0.51947 | 0.64919 | 0.35055 | 438.0862 | 236.5545 | 1378.024 | 744.095
|  |  |  | 4.25 | 0.097835 | 0.052828 | 0.95976 | 0.51825 | 0.64919 | 0.35055 | 439.1195 | 237.1124 | 1374.7816 | 742.3442
|  |  |  | 4.26 | 0.097606 | 0.052704 | 0.95751 | 0.51703 | 0.64919 | 0.35055 | 440.1527 | 237.6703 | 1371.5544 | 740.6016
|  |  |  | 4.27 | 0.097377 | 0.052581 | 0.95527 | 0.51582 | 0.64919 | 0.35055 | 441.1859 | 238.2282 | 1368.3423 | 738.8672
|  |  |  | 4.28 | 0.09715 | 0.052458 | 0.95304 | 0.51461 | 0.64919 | 0.35055 | 442.2191 | 238.7862 | 1365.1452 | 737.1408
|  |  |  | 4.29 | 0.096923 | 0.052336 | 0.95082 | 0.51341 | 0.64919 | 0.35055 | 443.2524 | 239.3441 | 1361.9631 | 735.4226
|  |  |  | 4.3 | 0.096698 | 0.052214 | 0.9486 | 0.51222 | 0.64919 | 0.35055 | 444.2856 | 239.902 | 1358.7957 | 733.7123
|  |  |  | 4.31 | 0.096473 | 0.052093 | 0.9464 | 0.51103 | 0.64919 | 0.35055 | 445.3188 | 240.4599 | 1355.6431 | 732.0099
|  |  |  | 4.32 | 0.09625 | 0.051972 | 0.94421 | 0.50985 | 0.64919 | 0.35055 | 446.352 | 241.0178 | 1352.505 | 730.3155
|  |  |  | 4.33 | 0.096028 | 0.051852 | 0.94203 | 0.50867 | 0.64919 | 0.35055 | 447.3852 | 241.5757 | 1349.3814 | 728.6288
|  |  |  | 4.34 | 0.095806 | 0.051733 | 0.93986 | 0.5075 | 0.64919 | 0.35055 | 448.4185 | 242.1336 | 1346.2723 | 726.95
|  |  |  | 4.35 | 0.095586 | 0.051614 | 0.9377 | 0.50633 | 0.64919 | 0.35055 | 449.4517 | 242.6915 | 1343.1774 | 725.2788
|  |  |  | 4.36 | 0.095367 | 0.051496 | 0.93555 | 0.50517 | 0.64919 | 0.35055 | 450.4849 | 243.2494 | 1340.0967 | 723.6153
|  |  |  | 4.37 | 0.095149 | 0.051378 | 0.93341 | 0.50402 | 0.64919 | 0.35055 | 451.5181 | 243.8074 | 1337.0301 | 721.9595
|  |  |  | 4.38 | 0.094932 | 0.05126 | 0.93128 | 0.50286 | 0.64919 | 0.35055 | 452.5514 | 244.3653 | 1333.9775 | 720.3111
|  |  |  | 4.39 | 0.094715 | 0.051144 | 0.92916 | 0.50172 | 0.64919 | 0.35055 | 453.5846 | 244.9232 | 1330.9389 | 718.6703
|  |  |  | 4.4 | 0.0945 | 0.051027 | 0.92705 | 0.50058 | 0.64919 | 0.35055 | 454.6178 | 245.4811 | 1327.914 | 717.037
|  |  |  | 4.41 | 0.094286 | 0.050912 | 0.92494 | 0.49944 | 0.64919 | 0.35055 | 455.651 | 246.039 | 1324.9029 | 715.4111
|  |  |  | 4.42 | 0.094072 | 0.050797 | 0.92285 | 0.49831 | 0.64919 | 0.35055 | 456.6842 | 246.5969 | 1321.9053 | 713.7925
|  |  |  | 4.43 | 0.09386 | 0.050682 | 0.92077 | 0.49719 | 0.64919 | 0.35055 | 457.7175 | 247.1548 | 1318.9214 | 712.1812
|  |  |  | 4.44 | 0.093649 | 0.050568 | 0.91869 | 0.49607 | 0.64919 | 0.35055 | 458.7507 | 247.7127 | 1315.9508 | 710.5772
|  |  |  | 4.45 | 0.093438 | 0.050454 | 0.91663 | 0.49495 | 0.64919 | 0.35055 | 459.7839 | 248.2707 | 1312.9936 | 708.9804
|  |  |  | 4.46 | 0.093229 | 0.050341 | 0.91457 | 0.49384 | 0.64919 | 0.35055 | 460.8171 | 248.8286 | 1310.0497 | 707.3908
|  |  |  | 4.47 | 0.09302 | 0.050228 | 0.91253 | 0.49274 | 0.64919 | 0.35055 | 461.8504 | 249.3865 | 1307.1189 | 705.8082
|  |  |  | 4.48 | 0.092813 | 0.050116 | 0.91049 | 0.49164 | 0.64919 | 0.35055 | 462.8836 | 249.9444 | 1304.2013 | 704.2328
|  |  |  | 4.49 | 0.092606 | 0.050005 | 0.90846 | 0.49054 | 0.64919 | 0.35055 | 463.9168 | 250.5023 | 1301.2966 | 702.6643
|  |  |  | 4.5 | 0.0924 | 0.049893 | 0.90644 | 0.48945 | 0.64919 | 0.35055 | 464.95 | 251.0602 | 1298.4048 | 701.1028
|  |  |  | 4.51 | 0.092195 | 0.049783 | 0.90443 | 0.48837 | 0.64919 | 0.35055 | 465.9832 | 251.6181 | 1295.5259 | 699.5483
|  |  |  | 4.52 | 0.091991 | 0.049673 | 0.90243 | 0.48729 | 0.64919 | 0.35055 | 467.0165 | 252.176 | 1292.6596 | 698.0006
|  |  |  | 4.53 | 0.091788 | 0.049563 | 0.90044 | 0.48621 | 0.64919 | 0.35055 | 468.0497 | 252.7339 | 1289.8061 | 696.4598
|  |  |  | 4.54 | 0.091586 | 0.049454 | 0.89846 | 0.48514 | 0.64919 | 0.35055 | 469.0829 | 253.2919 | 1286.9651 | 694.9257
|  |  |  | 4.55 | 0.091385 | 0.049345 | 0.89648 | 0.48408 | 0.64919 | 0.35055 | 470.1161 | 253.8498 | 1284.1366 | 693.3984
|  |  |  | 4.56 | 0.091184 | 0.049237 | 0.89452 | 0.48301 | 0.64919 | 0.35055 | 471.1494 | 254.4077 | 1281.3205 | 691.8778
|  |  |  | 4.57 | 0.090985 | 0.049129 | 0.89256 | 0.48196 | 0.64919 | 0.35055 | 472.1826 | 254.9656 | 1278.5168 | 690.3639
|  |  |  | 4.58 | 0.090786 | 0.049022 | 0.89061 | 0.48091 | 0.64919 | 0.35055 | 473.2158 | 255.5235 | 1275.7252 | 688.8565
|  |  |  | 4.59 | 0.090588 | 0.048915 | 0.88867 | 0.47986 | 0.64919 | 0.35055 | 474.249 | 256.0814 | 1272.9459 | 687.3557
|  |  |  | 4.6 | 0.090391 | 0.048809 | 0.88674 | 0.47881 | 0.64919 | 0.35055 | 475.2822 | 256.6393 | 1270.1786 | 685.8615
|  |  |  | 4.61 | 0.090195 | 0.048703 | 0.88482 | 0.47778 | 0.64919 | 0.35055 | 476.3155 | 257.1972 | 1267.4233 | 684.3737
|  |  |  | 4.62 | 0.09 | 0.048598 | 0.8829 | 0.47674 | 0.64919 | 0.35055 | 477.3487 | 257.7551 | 1264.68 | 682.8924
|  |  |  | 4.63 | 0.089806 | 0.048493 | 0.88099 | 0.47571 | 0.64919 | 0.35055 | 478.3819 | 258.3131 | 1261.9485 | 681.4175
|  |  |  | 4.64 | 0.089612 | 0.048388 | 0.87909 | 0.47469 | 0.64919 | 0.35055 | 479.4151 | 258.871 | 1259.2288 | 679.9489
|  |  |  | 4.65 | 0.089419 | 0.048284 | 0.8772 | 0.47367 | 0.64919 | 0.35055 | 480.4484 | 259.4289 | 1256.5208 | 678.4866
|  |  |  | 4.66 | 0.089227 | 0.04818 | 0.87532 | 0.47265 | 0.64919 | 0.35055 | 481.4816 | 259.9868 | 1253.8244 | 677.0306
|  |  |  | 4.67 | 0.089036 | 0.048077 | 0.87345 | 0.47164 | 0.64919 | 0.35055 | 482.5148 | 260.5447 | 1251.1395 | 675.5809
|  |  |  | 4.68 | 0.088846 | 0.047974 | 0.87158 | 0.47063 | 0.64919 | 0.35055 | 483.548 | 261.1026 | 1248.4662 | 674.1374
|  |  |  | 4.69 | 0.088657 | 0.047872 | 0.86972 | 0.46963 | 0.64919 | 0.35055 | 484.5812 | 261.6605 | 1245.8042 | 672.7
|  |  |  | 4.7 | 0.088468 | 0.04777 | 0.86787 | 0.46863 | 0.64919 | 0.35055 | 485.6145 | 262.2184 | 1243.1535 | 671.2687
|  |  |  | 4.71 | 0.08828 | 0.047669 | 0.86603 | 0.46763 | 0.64919 | 0.35055 | 486.6477 | 262.7764 | 1240.5141 | 669.8435
|  |  |  | 4.72 | 0.088093 | 0.047568 | 0.86419 | 0.46664 | 0.64919 | 0.35055 | 487.6809 | 263.3343 | 1237.8859 | 668.4243
|  |  |  | 4.73 | 0.087907 | 0.047467 | 0.86237 | 0.46565 | 0.64919 | 0.35055 | 488.7141 | 263.8922 | 1235.2688 | 667.0112
|  |  |  | 4.74 | 0.087722 | 0.047367 | 0.86055 | 0.46467 | 0.64919 | 0.35055 | 489.7474 | 264.4501 | 1232.6628 | 665.604
|  |  |  | 4.75 | 0.087537 | 0.047267 | 0.85874 | 0.46369 | 0.64919 | 0.35055 | 490.7806 | 265.008 | 1230.0677 | 664.2027
|  |  |  | 4.76 | 0.087353 | 0.047168 | 0.85693 | 0.46272 | 0.64919 | 0.35055 | 491.8138 | 265.5659 | 1227.4835 | 662.8073
|  |  |  | 4.77 | 0.08717 | 0.047069 | 0.85514 | 0.46175 | 0.64919 | 0.35055 | 492.847 | 266.1238 | 1224.9102 | 661.4178
|  |  |  | 4.78 | 0.086987 | 0.046971 | 0.85335 | 0.46078 | 0.64919 | 0.35055 | 493.8802 | 266.6817 | 1222.3476 | 660.0341
|  |  |  | 4.79 | 0.086806 | 0.046873 | 0.85157 | 0.45982 | 0.64919 | 0.35055 | 494.9135 | 267.2396 | 1219.7957 | 658.6561
|  |  |  | 4.8 | 0.086625 | 0.046775 | 0.84979 | 0.45886 | 0.64919 | 0.35055 | 495.9467 | 267.7976 | 1217.2545 | 657.2839
|  |  |  | 4.81 | 0.086445 | 0.046678 | 0.84802 | 0.45791 | 0.64919 | 0.35055 | 496.9799 | 268.3555 | 1214.7238 | 655.9174
|  |  |  | 4.82 | 0.086266 | 0.046581 | 0.84627 | 0.45696 | 0.64919 | 0.35055 | 498.0131 | 268.9134 | 1212.2037 | 654.5566
|  |  |  | 4.83 | 0.086087 | 0.046485 | 0.84451 | 0.45601 | 0.64919 | 0.35055 | 499.0464 | 269.4713 | 1209.6939 | 653.2014
|  |  |  | 4.84 | 0.085909 | 0.046389 | 0.84277 | 0.45507 | 0.64919 | 0.35055 | 500.0796 | 270.0292 | 1207.1945 | 651.8518
|  |  |  | 4.85 | 0.085732 | 0.046293 | 0.84103 | 0.45413 | 0.64919 | 0.35055 | 501.1128 | 270.5871 | 1204.7055 | 650.5078
|  |  |  | 4.86 | 0.085556 | 0.046198 | 0.8393 | 0.4532 | 0.64919 | 0.35055 | 502.146 | 271.145 | 1202.2267 | 649.1693
|  |  |  | 4.87 | 0.08538 | 0.046103 | 0.83758 | 0.45227 | 0.64919 | 0.35055 | 503.1792 | 271.7029 | 1199.758 | 647.8363
|  |  |  | 4.88 | 0.085205 | 0.046008 | 0.83586 | 0.45134 | 0.64919 | 0.35055 | 504.2125 | 272.2609 | 1197.2995 | 646.5088
|  |  |  | 4.89 | 0.085031 | 0.045914 | 0.83415 | 0.45042 | 0.64919 | 0.35055 | 505.2457 | 272.8188 | 1194.851 | 645.1867
|  |  |  | 4.9 | 0.084857 | 0.045821 | 0.83245 | 0.4495 | 0.64919 | 0.35055 | 506.2789 | 273.3767 | 1192.4126 | 643.87
|  |  |  | 4.91 | 0.084684 | 0.045727 | 0.83075 | 0.44858 | 0.64919 | 0.35055 | 507.3121 | 273.9346 | 1189.984 | 642.5586
|  |  |  | 4.92 | 0.084512 | 0.045634 | 0.82906 | 0.44767 | 0.64919 | 0.35055 | 508.3454 | 274.4925 | 1187.5654 | 641.2526
|  |  |  | 4.93 | 0.084341 | 0.045542 | 0.82738 | 0.44676 | 0.64919 | 0.35055 | 509.3786 | 275.0504 | 1185.1565 | 639.9519
|  |  |  | 4.94 | 0.08417 | 0.04545 | 0.82571 | 0.44586 | 0.64919 | 0.35055 | 510.4118 | 275.6083 | 1182.7574 | 638.6564
|  |  |  | 4.95 | 0.084 | 0.045358 | 0.82404 | 0.44496 | 0.64919 | 0.35055 | 511.445 | 276.1662 | 1180.368 | 637.3662
|  |  |  | 4.96 | 0.083831 | 0.045266 | 0.82238 | 0.44406 | 0.64919 | 0.35055 | 512.4782 | 276.7241 | 1177.9882 | 636.0812
|  |  |  | 4.97 | 0.083662 | 0.045175 | 0.82072 | 0.44317 | 0.64919 | 0.35055 | 513.5115 | 277.2821 | 1175.618 | 634.8014
|  |  |  | 4.98 | 0.083494 | 0.045084 | 0.81908 | 0.44228 | 0.64919 | 0.35055 | 514.5447 | 277.84 | 1173.2573 | 633.5267
|  |  |  | 4.99 | 0.083327 | 0.044994 | 0.81743 | 0.44139 | 0.64919 | 0.35055 | 515.5779 | 278.3979 | 1170.9061 | 632.2571
|  |  |  | 5 | 0.08316 | 0.044904 | 0.8158 | 0.44051 | 0.64919 | 0.35055 | 516.6111 | 278.9558 | 1168.5643 | 630.9926
|  |  |  | 5.01 | 0.082994 | 0.044814 | 0.81417 | 0.43963 | 0.64919 | 0.35055 | 517.6444 | 279.5137 | 1166.2319 | 629.7331
|  |  |  | 5.02 | 0.082829 | 0.044725 | 0.81255 | 0.43875 | 0.64919 | 0.35055 | 518.6776 | 280.0716 | 1163.9087 | 628.4786
|  |  |  | 5.03 | 0.082664 | 0.044636 | 0.81093 | 0.43788 | 0.64919 | 0.35055 | 519.7108 | 280.6295 | 1161.5948 | 627.2292
|  |  |  | 5.04 | 0.0825 | 0.044548 | 0.80933 | 0.43701 | 0.64919 | 0.35055 | 520.744 | 281.1874 | 1159.29 | 625.9847
|  |  |  | 5.05 | 0.082337 | 0.04446 | 0.80772 | 0.43615 | 0.64919 | 0.35055 | 521.7772 | 281.7453 | 1156.9944 | 624.7451
|  |  |  | 5.06 | 0.082174 | 0.044372 | 0.80613 | 0.43529 | 0.64919 | 0.35055 | 522.8105 | 282.3033 | 1154.7078 | 623.5104
|  |  |  | 5.07 | 0.082012 | 0.044284 | 0.80454 | 0.43443 | 0.64919 | 0.35055 | 523.8437 | 282.8612 | 1152.4303 | 622.2806
|  |  |  | 5.08 | 0.08185 | 0.044197 | 0.80295 | 0.43357 | 0.64919 | 0.35055 | 524.8769 | 283.4191 | 1150.1617 | 621.0557
|  |  |  | 5.09 | 0.08169 | 0.04411 | 0.80137 | 0.43272 | 0.64919 | 0.35055 | 525.9101 | 283.977 | 1147.9021 | 619.8355
|  |  |  | 5.1 | 0.081529 | 0.044024 | 0.7998 | 0.43187 | 0.64919 | 0.35055 | 526.9434 | 284.5349 | 1145.6513 | 618.6202
|  |  |  | 5.11 | 0.08137 | 0.043937 | 0.79824 | 0.43103 | 0.64919 | 0.35055 | 527.9766 | 285.0928 | 1143.4093 | 617.4096
|  |  |  | 5.12 | 0.081211 | 0.043852 | 0.79668 | 0.43018 | 0.64919 | 0.35055 | 529.0098 | 285.6507 | 1141.1761 | 616.2037
|  |  |  | 5.13 | 0.081053 | 0.043766 | 0.79513 | 0.42935 | 0.64919 | 0.35055 | 530.043 | 286.2086 | 1138.9516 | 615.0025
|  |  |  | 5.14 | 0.080895 | 0.043681 | 0.79358 | 0.42851 | 0.64919 | 0.35055 | 531.0762 | 286.7666 | 1136.7357 | 613.806
|  |  |  | 5.15 | 0.080738 | 0.043596 | 0.79204 | 0.42768 | 0.64919 | 0.35055 | 532.1095 | 287.3245 | 1134.5285 | 612.6141
|  |  |  | 5.16 | 0.080581 | 0.043512 | 0.7905 | 0.42685 | 0.64919 | 0.35055 | 533.1427 | 287.8824 | 1132.3298 | 611.4269
|  |  |  | 5.17 | 0.080426 | 0.043428 | 0.78897 | 0.42602 | 0.64919 | 0.35055 | 534.1759 | 288.4403 | 1130.1396 | 610.2443
|  |  |  | 5.18 | 0.08027 | 0.043344 | 0.78745 | 0.4252 | 0.64919 | 0.35055 | 535.2091 | 288.9982 | 1127.9578 | 609.0662
|  |  |  | 5.19 | 0.080116 | 0.04326 | 0.78593 | 0.42438 | 0.64919 | 0.35055 | 536.2424 | 289.5561 | 1125.7845 | 607.8926
|  |  |  | 5.2 | 0.079962 | 0.043177 | 0.78442 | 0.42357 | 0.64919 | 0.35055 | 537.2756 | 290.114 | 1123.6195 | 606.7236
|  |  |  | 5.21 | 0.079808 | 0.043094 | 0.78292 | 0.42275 | 0.64919 | 0.35055 | 538.3088 | 290.6719 | 1121.4629 | 605.5591
|  |  |  | 5.22 | 0.079655 | 0.043012 | 0.78142 | 0.42194 | 0.64919 | 0.35055 | 539.342 | 291.2298 | 1119.3145 | 604.399
|  |  |  | 5.23 | 0.079503 | 0.042929 | 0.77992 | 0.42114 | 0.64919 | 0.35055 | 540.3752 | 291.7878 | 1117.1743 | 603.2434
|  |  |  | 5.24 | 0.079351 | 0.042847 | 0.77843 | 0.42033 | 0.64919 | 0.35055 | 541.4085 | 292.3457 | 1115.0423 | 602.0921
|  |  |  | 5.25 | 0.0792 | 0.042766 | 0.77695 | 0.41953 | 0.64919 | 0.35055 | 542.4417 | 292.9036 | 1112.9184 | 600.9453
|  |  |  | 5.26 | 0.079049 | 0.042685 | 0.77547 | 0.41874 | 0.64919 | 0.35055 | 543.4749 | 293.4615 | 1110.8026 | 599.8028
|  |  |  | 5.27 | 0.078899 | 0.042604 | 0.774 | 0.41794 | 0.64919 | 0.35055 | 544.5081 | 294.0194 | 1108.6948 | 598.6647
|  |  |  | 5.28 | 0.07875 | 0.042523 | 0.77254 | 0.41715 | 0.64919 | 0.35055 | 545.5414 | 294.5773 | 1106.595 | 597.5308
|  |  |  | 5.29 | 0.078601 | 0.042442 | 0.77108 | 0.41636 | 0.64919 | 0.35055 | 546.5746 | 295.1352 | 1104.5031 | 596.4013
|  |  |  | 5.3 | 0.078453 | 0.042362 | 0.76962 | 0.41557 | 0.64919 | 0.35055 | 547.6078 | 295.6931 | 1102.4192 | 595.276
|  |  |  | 5.31 | 0.078305 | 0.042283 | 0.76817 | 0.41479 | 0.64919 | 0.35055 | 548.641 | 296.251 | 1100.3431 | 594.155
|  |  |  | 5.32 | 0.078158 | 0.042203 | 0.76673 | 0.41401 | 0.64919 | 0.35055 | 549.6742 | 296.809 | 1098.2747 | 593.0381
|  |  |  | 5.33 | 0.078011 | 0.042124 | 0.76529 | 0.41324 | 0.64919 | 0.35055 | 550.7075 | 297.3669 | 1096.2142 | 591.9255
|  |  |  | 5.34 | 0.077865 | 0.042045 | 0.76386 | 0.41246 | 0.64919 | 0.35055 | 551.7407 | 297.9248 | 1094.1613 | 590.817
|  |  |  | 5.35 | 0.07772 | 0.041966 | 0.76243 | 0.41169 | 0.64919 | 0.35055 | 552.7739 | 298.4827 | 1092.1162 | 589.7127
|  |  |  | 5.36 | 0.077575 | 0.041888 | 0.76101 | 0.41092 | 0.64919 | 0.35055 | 553.8071 | 299.0406 | 1090.0787 | 588.6125
|  |  |  | 5.37 | 0.07743 | 0.04181 | 0.75959 | 0.41016 | 0.64919 | 0.35055 | 554.8404 | 299.5985 | 1088.0487 | 587.5164
|  |  |  | 5.38 | 0.077286 | 0.041732 | 0.75818 | 0.4094 | 0.64919 | 0.35055 | 555.8736 | 300.1564 | 1086.0263 | 586.4243
|  |  |  | 5.39 | 0.077143 | 0.041655 | 0.75677 | 0.40864 | 0.64919 | 0.35055 | 556.9068 | 300.7143 | 1084.0114 | 585.3363
|  |  |  | 5.4 | 0.077 | 0.041578 | 0.75537 | 0.40788 | 0.64919 | 0.35055 | 557.94 | 301.2723 | 1082.004 | 584.2524
|  |  |  | 5.41 | 0.076858 | 0.041501 | 0.75397 | 0.40713 | 0.64919 | 0.35055 | 558.9732 | 301.8302 | 1080.004 | 583.1724
|  |  |  | 5.42 | 0.076716 | 0.041424 | 0.75258 | 0.40637 | 0.64919 | 0.35055 | 560.0065 | 302.3881 | 1078.0114 | 582.0965
|  |  |  | 5.43 | 0.076575 | 0.041348 | 0.7512 | 0.40563 | 0.64919 | 0.35055 | 561.0397 | 302.946 | 1076.0261 | 581.0245
|  |  |  | 5.44 | 0.076434 | 0.041272 | 0.74982 | 0.40488 | 0.64919 | 0.35055 | 562.0729 | 303.5039 | 1074.0481 | 579.9564
|  |  |  | 5.45 | 0.076294 | 0.041196 | 0.74844 | 0.40414 | 0.64919 | 0.35055 | 563.1061 | 304.0618 | 1072.0774 | 578.8923
|  |  |  | 5.46 | 0.076154 | 0.041121 | 0.74707 | 0.4034 | 0.64919 | 0.35055 | 564.1394 | 304.6197 | 1070.1138 | 577.832
|  |  |  | 5.47 | 0.076015 | 0.041046 | 0.7457 | 0.40266 | 0.64919 | 0.35055 | 565.1726 | 305.1776 | 1068.1575 | 576.7757
|  |  |  | 5.48 | 0.075876 | 0.040971 | 0.74434 | 0.40192 | 0.64919 | 0.35055 | 566.2058 | 305.7355 | 1066.2083 | 575.7231
|  |  |  | 5.49 | 0.075738 | 0.040896 | 0.74299 | 0.40119 | 0.64919 | 0.35055 | 567.239 | 306.2935 | 1064.2662 | 574.6745
|  |  |  | 5.5 | 0.0756 | 0.040822 | 0.74164 | 0.40046 | 0.64919 | 0.35055 | 568.2722 | 306.8514 | 1062.3312 | 573.6296
|  |  |  | 5.51 | 0.075463 | 0.040748 | 0.74029 | 0.39974 | 0.64919 | 0.35055 | 569.3055 | 307.4093 | 1060.4032 | 572.5885
|  |  |  | 5.52 | 0.075326 | 0.040674 | 0.73895 | 0.39901 | 0.64919 | 0.35055 | 570.3387 | 307.9672 | 1058.4822 | 571.5512
|  |  |  | 5.53 | 0.07519 | 0.0406 | 0.73761 | 0.39829 | 0.64919 | 0.35055 | 571.3719 | 308.5251 | 1056.5681 | 570.5177
|  |  |  | 5.54 | 0.075054 | 0.040527 | 0.73628 | 0.39757 | 0.64919 | 0.35055 | 572.4051 | 309.083 | 1054.6609 | 569.4879
|  |  |  | 5.55 | 0.074919 | 0.040454 | 0.73495 | 0.39686 | 0.64919 | 0.35055 | 573.4384 | 309.6409 | 1052.7606 | 568.4618
|  |  |  | 5.56 | 0.074784 | 0.040381 | 0.73363 | 0.39614 | 0.64919 | 0.35055 | 574.4716 | 310.1988 | 1050.8672 | 567.4394
|  |  |  | 5.57 | 0.07465 | 0.040309 | 0.73232 | 0.39543 | 0.64919 | 0.35055 | 575.5048 | 310.7567 | 1048.9805 | 566.4206
|  |  |  | 5.58 | 0.074516 | 0.040237 | 0.731 | 0.39472 | 0.64919 | 0.35055 | 576.538 | 311.3147 | 1047.1006 | 565.4055
|  |  |  | 5.59 | 0.074383 | 0.040165 | 0.7297 | 0.39402 | 0.64919 | 0.35055 | 577.5712 | 311.8726 | 1045.2275 | 564.3941
|  |  |  | 5.6 | 0.07425 | 0.040093 | 0.72839 | 0.39331 | 0.64919 | 0.35055 | 578.6045 | 312.4305 | 1043.361 | 563.3862
|  |  |  | 5.61 | 0.074118 | 0.040021 | 0.72709 | 0.39261 | 0.64919 | 0.35055 | 579.6377 | 312.9884 | 1041.5012 | 562.382
|  |  |  | 5.62 | 0.073986 | 0.03995 | 0.7258 | 0.39191 | 0.64919 | 0.35055 | 580.6709 | 313.5463 | 1039.648 | 561.3813
|  |  |  | 5.63 | 0.073854 | 0.039879 | 0.72451 | 0.39122 | 0.64919 | 0.35055 | 581.7041 | 314.1042 | 1037.8013 | 560.3842
|  |  |  | 5.64 | 0.073723 | 0.039809 | 0.72323 | 0.39052 | 0.64919 | 0.35055 | 582.7374 | 314.6621 | 1035.9613 | 559.3906
|  |  |  | 5.65 | 0.073593 | 0.039738 | 0.72195 | 0.38983 | 0.64919 | 0.35055 | 583.7706 | 315.22 | 1034.1277 | 558.4005
|  |  |  | 5.66 | 0.073463 | 0.039668 | 0.72067 | 0.38914 | 0.64919 | 0.35055 | 584.8038 | 315.778 | 1032.3006 | 557.4139
|  |  |  | 5.67 | 0.073333 | 0.039598 | 0.7194 | 0.38846 | 0.64919 | 0.35055 | 585.837 | 316.3359 | 1030.48 | 556.4308
|  |  |  | 5.68 | 0.073204 | 0.039528 | 0.71813 | 0.38777 | 0.64919 | 0.35055 | 586.8702 | 316.8938 | 1028.6658 | 555.4512
|  |  |  | 5.69 | 0.073076 | 0.039459 | 0.71687 | 0.38709 | 0.64919 | 0.35055 | 587.9035 | 317.4517 | 1026.8579 | 554.475
|  |  |  | 5.7 | 0.072947 | 0.03939 | 0.71561 | 0.38641 | 0.64919 | 0.35055 | 588.9367 | 318.0096 | 1025.0564 | 553.5022
|  |  |  | 5.71 | 0.07282 | 0.039321 | 0.71436 | 0.38573 | 0.64919 | 0.35055 | 589.9699 | 318.5675 | 1023.2612 | 552.5329
|  |  |  | 5.72 | 0.072692 | 0.039252 | 0.71311 | 0.38506 | 0.64919 | 0.35055 | 591.0031 | 319.1254 | 1021.4723 | 551.5669
|  |  |  | 5.73 | 0.072565 | 0.039183 | 0.71187 | 0.38439 | 0.64919 | 0.35055 | 592.0364 | 319.6833 | 1019.6896 | 550.6043
|  |  |  | 5.74 | 0.072439 | 0.039115 | 0.71063 | 0.38372 | 0.64919 | 0.35055 | 593.0696 | 320.2412 | 1017.9132 | 549.6451
|  |  |  | 5.75 | 0.072313 | 0.039047 | 0.70939 | 0.38305 | 0.64919 | 0.35055 | 594.1028 | 320.7992 | 1016.1429 | 548.6892
|  |  |  | 5.76 | 0.072188 | 0.038979 | 0.70816 | 0.38239 | 0.64919 | 0.35055 | 595.136 | 321.3571 | 1014.3788 | 547.7366
|  |  |  | 5.77 | 0.072062 | 0.038912 | 0.70693 | 0.38172 | 0.64919 | 0.35055 | 596.1692 | 321.915 | 1012.6207 | 546.7873
|  |  |  | 5.78 | 0.071938 | 0.038844 | 0.70571 | 0.38106 | 0.64919 | 0.35055 | 597.2025 | 322.4729 | 1010.8688 | 545.8413
|  |  |  | 5.79 | 0.071813 | 0.038777 | 0.70449 | 0.38041 | 0.64919 | 0.35055 | 598.2357 | 323.0308 | 1009.1229 | 544.8986
|  |  |  | 5.8 | 0.07169 | 0.03871 | 0.70328 | 0.37975 | 0.64919 | 0.35055 | 599.2689 | 323.5887 | 1007.383 | 543.9591
|  |  |  | 5.81 | 0.071566 | 0.038644 | 0.70207 | 0.3791 | 0.64919 | 0.35055 | 600.3021 | 324.1466 | 1005.6492 | 543.0229
|  |  |  | 5.82 | 0.071443 | 0.038577 | 0.70086 | 0.37844 | 0.64919 | 0.35055 | 601.3354 | 324.7045 | 1003.9212 | 542.0898
|  |  |  | 5.83 | 0.071321 | 0.038511 | 0.69966 | 0.3778 | 0.64919 | 0.35055 | 602.3686 | 325.2625 | 1002.1992 | 541.16
|  |  |  | 5.84 | 0.071199 | 0.038445 | 0.69846 | 0.37715 | 0.64919 | 0.35055 | 603.4018 | 325.8204 | 1000.4832 | 540.2334
|  |  |  | 5.85 | 0.071077 | 0.03838 | 0.69726 | 0.3765 | 0.64919 | 0.35055 | 604.435 | 326.3783 | 998.7729 | 539.3099
|  |  |  | 5.86 | 0.070956 | 0.038314 | 0.69607 | 0.37586 | 0.64919 | 0.35055 | 605.4682 | 326.9362 | 997.0685 | 538.3896
|  |  |  | 5.87 | 0.070835 | 0.038249 | 0.69489 | 0.37522 | 0.64919 | 0.35055 | 606.5015 | 327.4941 | 995.3699 | 537.4724
|  |  |  | 5.88 | 0.070714 | 0.038184 | 0.69371 | 0.37458 | 0.64919 | 0.35055 | 607.5347 | 328.052 | 993.6771 | 536.5583
|  |  |  | 5.89 | 0.070594 | 0.038119 | 0.69253 | 0.37395 | 0.64919 | 0.35055 | 608.5679 | 328.6099 | 991.9901 | 535.6473
|  |  |  | 5.9 | 0.070475 | 0.038054 | 0.69136 | 0.37331 | 0.64919 | 0.35055 | 609.6011 | 329.1678 | 990.3087 | 534.7395
|  |  |  | 5.91 | 0.070355 | 0.03799 | 0.69019 | 0.37268 | 0.64919 | 0.35055 | 610.6344 | 329.7257 | 988.6331 | 533.8347
|  |  |  | 5.92 | 0.070236 | 0.037926 | 0.68902 | 0.37205 | 0.64919 | 0.35055 | 611.6676 | 330.2837 | 986.9631 | 532.9329
|  |  |  | 5.93 | 0.070118 | 0.037862 | 0.68786 | 0.37142 | 0.64919 | 0.35055 | 612.7008 | 330.8416 | 985.2988 | 532.0342
|  |  |  | 5.94 | 0.07 | 0.037798 | 0.6867 | 0.3708 | 0.64919 | 0.35055 | 613.734 | 331.3995 | 983.64 | 531.1385
|  |  |  | 5.95 | 0.069882 | 0.037735 | 0.68555 | 0.37018 | 0.64919 | 0.35055 | 614.7672 | 331.9574 | 981.9868 | 530.2459
|  |  |  | 5.96 | 0.069765 | 0.037671 | 0.6844 | 0.36955 | 0.64919 | 0.35055 | 615.8005 | 332.5153 | 980.3392 | 529.3562
|  |  |  | 5.97 | 0.069648 | 0.037608 | 0.68325 | 0.36894 | 0.64919 | 0.35055 | 616.8337 | 333.0732 | 978.6971 | 528.4695
|  |  |  | 5.98 | 0.069532 | 0.037545 | 0.68211 | 0.36832 | 0.64919 | 0.35055 | 617.8669 | 333.6311 | 977.0605 | 527.5858
|  |  |  | 5.99 | 0.069416 | 0.037483 | 0.68097 | 0.3677 | 0.64919 | 0.35055 | 618.9001 | 334.189 | 975.4293 | 526.705
|  |  |  | 6 | 0.0693 | 0.03742 | 0.67983 | 0.36709 | 0.64919 | 0.35055 | 619.9334 | 334.7469 | 973.8036 | 525.8271
|  |  |  | 6.01 | 0.069185 | 0.037358 | 0.6787 | 0.36648 | 0.64919 | 0.35055 | 620.9666 | 335.3049 | 972.1833 | 524.9522
|  |  |  | 6.02 | 0.06907 | 0.037296 | 0.67757 | 0.36587 | 0.64919 | 0.35055 | 621.9998 | 335.8628 | 970.5684 | 524.0802
|  |  |  | 6.03 | 0.068955 | 0.037234 | 0.67645 | 0.36526 | 0.64919 | 0.35055 | 623.033 | 336.4207 | 968.9588 | 523.2111
|  |  |  | 6.04 | 0.068841 | 0.037172 | 0.67533 | 0.36466 | 0.64919 | 0.35055 | 624.0662 | 336.9786 | 967.3546 | 522.3448
|  |  |  | 6.05 | 0.068727 | 0.037111 | 0.67421 | 0.36406 | 0.64919 | 0.35055 | 625.0995 | 337.5365 | 965.7556 | 521.4815
|  |  |  | 6.06 | 0.068614 | 0.03705 | 0.6731 | 0.36346 | 0.64919 | 0.35055 | 626.1327 | 338.0944 | 964.162 | 520.6209
|  |  |  | 6.07 | 0.068501 | 0.036989 | 0.67199 | 0.36286 | 0.64919 | 0.35055 | 627.1659 | 338.6523 | 962.5736 | 519.7632
|  |  |  | 6.08 | 0.068388 | 0.036928 | 0.67089 | 0.36226 | 0.64919 | 0.35055 | 628.1991 | 339.2102 | 960.9904 | 518.9084
|  |  |  | 6.09 | 0.068276 | 0.036867 | 0.66979 | 0.36167 | 0.64919 | 0.35055 | 629.2324 | 339.7682 | 959.4124 | 518.0563
|  |  |  | 6.1 | 0.068164 | 0.036807 | 0.66869 | 0.36107 | 0.64919 | 0.35055 | 630.2656 | 340.3261 | 957.8396 | 517.207
|  |  |  | 6.11 | 0.068052 | 0.036746 | 0.66759 | 0.36048 | 0.64919 | 0.35055 | 631.2988 | 340.884 | 956.2719 | 516.3605
|  |  |  | 6.12 | 0.067941 | 0.036686 | 0.6665 | 0.35989 | 0.64919 | 0.35055 | 632.332 | 341.4419 | 954.7094 | 515.5168
|  |  |  | 6.13 | 0.06783 | 0.036627 | 0.66542 | 0.35931 | 0.64919 | 0.35055 | 633.3652 | 341.9998 | 953.152 | 514.6758
|  |  |  | 6.14 | 0.06772 | 0.036567 | 0.66433 | 0.35872 | 0.64919 | 0.35055 | 634.3985 | 342.5577 | 951.5996 | 513.8376
|  |  |  | 6.15 | 0.06761 | 0.036507 | 0.66325 | 0.35814 | 0.64919 | 0.35055 | 635.4317 | 343.1156 | 950.0523 | 513.0021
|  |  |  | 6.16 | 0.0675 | 0.036448 | 0.66218 | 0.35756 | 0.64919 | 0.35055 | 636.4649 | 343.6735 | 948.51 | 512.1693
|  |  |  | 6.17 | 0.067391 | 0.036389 | 0.6611 | 0.35698 | 0.64919 | 0.35055 | 637.4981 | 344.2314 | 946.9727 | 511.3392
|  |  |  | 6.18 | 0.067282 | 0.03633 | 0.66003 | 0.3564 | 0.64919 | 0.35055 | 638.5314 | 344.7894 | 945.4404 | 510.5118
|  |  |  | 6.19 | 0.067173 | 0.036271 | 0.65897 | 0.35582 | 0.64919 | 0.35055 | 639.5646 | 345.3473 | 943.913 | 509.687
|  |  |  | 6.2 | 0.067065 | 0.036213 | 0.6579 | 0.35525 | 0.64919 | 0.35055 | 640.5978 | 345.9052 | 942.3906 | 508.865
|  |  |  | 6.21 | 0.066957 | 0.036155 | 0.65684 | 0.35468 | 0.64919 | 0.35055 | 641.631 | 346.4631 | 940.873 | 508.0455
|  |  |  | 6.22 | 0.066849 | 0.036097 | 0.65579 | 0.35411 | 0.64919 | 0.35055 | 642.6642 | 347.021 | 939.3604 | 507.2287
|  |  |  | 6.23 | 0.066742 | 0.036039 | 0.65473 | 0.35354 | 0.64919 | 0.35055 | 643.6975 | 347.5789 | 937.8526 | 506.4146
|  |  |  | 6.24 | 0.066635 | 0.035981 | 0.65369 | 0.35297 | 0.64919 | 0.35055 | 644.7307 | 348.1368 | 936.3496 | 505.603
|  |  |  | 6.25 | 0.066528 | 0.035923 | 0.65264 | 0.35241 | 0.64919 | 0.35055 | 645.7639 | 348.6947 | 934.8515 | 504.7941
|  |  |  | 6.26 | 0.066422 | 0.035866 | 0.6516 | 0.35184 | 0.64919 | 0.35055 | 646.7971 | 349.2526 | 933.3581 | 503.9877
|  |  |  | 6.27 | 0.066316 | 0.035809 | 0.65056 | 0.35128 | 0.64919 | 0.35055 | 647.8304 | 349.8106 | 931.8695 | 503.1839
|  |  |  | 6.28 | 0.06621 | 0.035752 | 0.64952 | 0.35072 | 0.64919 | 0.35055 | 648.8636 | 350.3685 | 930.3856 | 502.3826
|  |  |  | 6.29 | 0.066105 | 0.035695 | 0.64849 | 0.35017 | 0.64919 | 0.35055 | 649.8968 | 350.9264 | 928.9065 | 501.5839
|  |  |  | 6.3 | 0.066 | 0.035638 | 0.64746 | 0.34961 | 0.64919 | 0.35055 | 650.93 | 351.4843 | 927.432 | 500.7877
|  |  |  | 6.31 | 0.065895 | 0.035582 | 0.64643 | 0.34906 | 0.64919 | 0.35055 | 651.9632 | 352.0422 | 925.9622 | 499.9941
|  |  |  | 6.32 | 0.065791 | 0.035525 | 0.64541 | 0.3485 | 0.64919 | 0.35055 | 652.9965 | 352.6001 | 924.4971 | 499.203
|  |  |  | 6.33 | 0.065687 | 0.035469 | 0.64439 | 0.34795 | 0.64919 | 0.35055 | 654.0297 | 353.158 | 923.0366 | 498.4143
|  |  |  | 6.34 | 0.065584 | 0.035413 | 0.64338 | 0.3474 | 0.64919 | 0.35055 | 655.0629 | 353.7159 | 921.5807 | 497.6282
|  |  |  | 6.35 | 0.06548 | 0.035358 | 0.64236 | 0.34686 | 0.64919 | 0.35055 | 656.0961 | 354.2739 | 920.1294 | 496.8445
|  |  |  | 6.36 | 0.065377 | 0.035302 | 0.64135 | 0.34631 | 0.64919 | 0.35055 | 657.1294 | 354.8318 | 918.6826 | 496.0633
|  |  |  | 6.37 | 0.065275 | 0.035247 | 0.64035 | 0.34577 | 0.64919 | 0.35055 | 658.1626 | 355.3897 | 917.2404 | 495.2846
|  |  |  | 6.38 | 0.065172 | 0.035191 | 0.63934 | 0.34523 | 0.64919 | 0.35055 | 659.1958 | 355.9476 | 915.8028 | 494.5083
|  |  |  | 6.39 | 0.06507 | 0.035136 | 0.63834 | 0.34469 | 0.64919 | 0.35055 | 660.229 | 356.5055 | 914.3696 | 493.7344
|  |  |  | 6.4 | 0.064969 | 0.035081 | 0.63734 | 0.34415 | 0.64919 | 0.35055 | 661.2622 | 357.0634 | 912.9409 | 492.9629
|  |  |  | 6.41 | 0.064867 | 0.035027 | 0.63635 | 0.34361 | 0.64919 | 0.35055 | 662.2955 | 357.6213 | 911.5166 | 492.1939
|  |  |  | 6.42 | 0.064766 | 0.034972 | 0.63536 | 0.34308 | 0.64919 | 0.35055 | 663.3287 | 358.1792 | 910.0968 | 491.4272
|  |  |  | 6.43 | 0.064666 | 0.034918 | 0.63437 | 0.34254 | 0.64919 | 0.35055 | 664.3619 | 358.7371 | 908.6814 | 490.663
|  |  |  | 6.44 | 0.064565 | 0.034863 | 0.63338 | 0.34201 | 0.64919 | 0.35055 | 665.3951 | 359.2951 | 907.2704 | 489.9011
|  |  |  | 6.45 | 0.064465 | 0.034809 | 0.6324 | 0.34148 | 0.64919 | 0.35055 | 666.4284 | 359.853 | 905.8638 | 489.1415
|  |  |  | 6.46 | 0.064365 | 0.034756 | 0.63142 | 0.34095 | 0.64919 | 0.35055 | 667.4616 | 360.4109 | 904.4615 | 488.3843
|  |  |  | 6.47 | 0.064266 | 0.034702 | 0.63045 | 0.34042 | 0.64919 | 0.35055 | 668.4948 | 360.9688 | 903.0636 | 487.6295
|  |  |  | 6.48 | 0.064167 | 0.034648 | 0.62948 | 0.3399 | 0.64919 | 0.35055 | 669.528 | 361.5267 | 901.67 | 486.877
|  |  |  | 6.49 | 0.064068 | 0.034595 | 0.62851 | 0.33938 | 0.64919 | 0.35055 | 670.5612 | 362.0846 | 900.2807 | 486.1268
|  |  |  | 6.5 | 0.063969 | 0.034542 | 0.62754 | 0.33885 | 0.64919 | 0.35055 | 671.5945 | 362.6425 | 898.8956 | 485.3789
|  |  |  | 6.51 | 0.063871 | 0.034489 | 0.62657 | 0.33833 | 0.64919 | 0.35055 | 672.6277 | 363.2004 | 897.5148 | 484.6333
|  |  |  | 6.52 | 0.063773 | 0.034436 | 0.62561 | 0.33781 | 0.64919 | 0.35055 | 673.6609 | 363.7583 | 896.1383 | 483.89
|  |  |  | 6.53 | 0.063675 | 0.034383 | 0.62466 | 0.3373 | 0.64919 | 0.35055 | 674.6941 | 364.3163 | 894.7659 | 483.149
|  |  |  | 6.54 | 0.063578 | 0.03433 | 0.6237 | 0.33678 | 0.64919 | 0.35055 | 675.7274 | 364.8742 | 893.3978 | 482.4102
|  |  |  | 6.55 | 0.063481 | 0.034278 | 0.62275 | 0.33627 | 0.64919 | 0.35055 | 676.7606 | 365.4321 | 892.0338 | 481.6737
|  |  |  | 6.56 | 0.063384 | 0.034226 | 0.6218 | 0.33575 | 0.64919 | 0.35055 | 677.7938 | 365.99 | 890.674 | 480.9395
|  |  |  | 6.57 | 0.063288 | 0.034174 | 0.62085 | 0.33524 | 0.64919 | 0.35055 | 678.827 | 366.5479 | 889.3184 | 480.2074
|  |  |  | 6.58 | 0.063191 | 0.034122 | 0.61991 | 0.33473 | 0.64919 | 0.35055 | 679.8602 | 367.1058 | 887.9668 | 479.4776
|  |  |  | 6.59 | 0.063096 | 0.03407 | 0.61897 | 0.33423 | 0.64919 | 0.35055 | 680.8935 | 367.6637 | 886.6194 | 478.75
|  |  |  | 6.6 | 0.063 | 0.034018 | 0.61803 | 0.33372 | 0.64919 | 0.35055 | 681.9267 | 368.2216 | 885.276 | 478.0247
|  |  |  | 6.61 | 0.062905 | 0.033967 | 0.6171 | 0.33321 | 0.64919 | 0.35055 | 682.9599 | 368.7796 | 883.9367 | 477.3015
|  |  |  | 6.62 | 0.06281 | 0.033915 | 0.61616 | 0.33271 | 0.64919 | 0.35055 | 683.9931 | 369.3375 | 882.6015 | 476.5805
|  |  |  | 6.63 | 0.062715 | 0.033864 | 0.61523 | 0.33221 | 0.64919 | 0.35055 | 685.0264 | 369.8954 | 881.2702 | 475.8617
|  |  |  | 6.64 | 0.06262 | 0.033813 | 0.61431 | 0.33171 | 0.64919 | 0.35055 | 686.0596 | 370.4533 | 879.943 | 475.145
|  |  |  | 6.65 | 0.062526 | 0.033762 | 0.61338 | 0.33121 | 0.64919 | 0.35055 | 687.0928 | 371.0112 | 878.6198 | 474.4305
|  |  |  | 6.66 | 0.062432 | 0.033712 | 0.61246 | 0.33071 | 0.64919 | 0.35055 | 688.126 | 371.5691 | 877.3005 | 473.7181
|  |  |  | 6.67 | 0.062339 | 0.033661 | 0.61154 | 0.33022 | 0.64919 | 0.35055 | 689.1592 | 372.127 | 875.9852 | 473.0079
|  |  |  | 6.68 | 0.062246 | 0.033611 | 0.61063 | 0.32972 | 0.64919 | 0.35055 | 690.1925 | 372.6849 | 874.6739 | 472.2998
|  |  |  | 6.69 | 0.062152 | 0.033561 | 0.60972 | 0.32923 | 0.64919 | 0.35055 | 691.2257 | 373.2428 | 873.3665 | 471.5938
|  |  |  | 6.7 | 0.06206 | 0.033511 | 0.60881 | 0.32874 | 0.64919 | 0.35055 | 692.2589 | 373.8008 | 872.0629 | 470.89
|  |  |  | 6.71 | 0.061967 | 0.033461 | 0.6079 | 0.32825 | 0.64919 | 0.35055 | 693.2921 | 374.3587 | 870.7633 | 470.1882
|  |  |  | 6.72 | 0.061875 | 0.033411 | 0.60699 | 0.32776 | 0.64919 | 0.35055 | 694.3254 | 374.9166 | 869.4675 | 469.4885
|  |  |  | 6.73 | 0.061783 | 0.033361 | 0.60609 | 0.32727 | 0.64919 | 0.35055 | 695.3586 | 375.4745 | 868.1756 | 468.7909
|  |  |  | 6.74 | 0.061691 | 0.033312 | 0.60519 | 0.32679 | 0.64919 | 0.35055 | 696.3918 | 376.0324 | 866.8875 | 468.0954
|  |  |  | 6.75 | 0.0616 | 0.033262 | 0.6043 | 0.3263 | 0.64919 | 0.35055 | 697.425 | 376.5903 | 865.6032 | 467.4019
|  |  |  | 6.76 | 0.061509 | 0.033213 | 0.6034 | 0.32582 | 0.64919 | 0.35055 | 698.4583 | 377.1482 | 864.3227 | 466.7105
|  |  |  | 6.77 | 0.061418 | 0.033164 | 0.60251 | 0.32534 | 0.64919 | 0.35055 | 699.4915 | 377.7061 | 863.046 | 466.0211
|  |  |  | 6.78 | 0.061327 | 0.033115 | 0.60162 | 0.32486 | 0.64919 | 0.35055 | 700.5247 | 378.2641 | 861.7731 | 465.3337
|  |  |  | 6.79 | 0.061237 | 0.033066 | 0.60074 | 0.32438 | 0.64919 | 0.35055 | 701.5579 | 378.822 | 860.5039 | 464.6484
|  |  |  | 6.8 | 0.061147 | 0.033018 | 0.59985 | 0.3239 | 0.64919 | 0.35055 | 702.5911 | 379.3799 | 859.2385 | 463.9651
|  |  |  | 6.81 | 0.061057 | 0.032969 | 0.59897 | 0.32343 | 0.64919 | 0.35055 | 703.6244 | 379.9378 | 857.9767 | 463.2838
|  |  |  | 6.82 | 0.060968 | 0.032921 | 0.59809 | 0.32295 | 0.64919 | 0.35055 | 704.6576 | 380.4957 | 856.7187 | 462.6045
|  |  |  | 6.83 | 0.060878 | 0.032873 | 0.59722 | 0.32248 | 0.64919 | 0.35055 | 705.6908 | 381.0536 | 855.4644 | 461.9272
|  |  |  | 6.84 | 0.060789 | 0.032825 | 0.59634 | 0.32201 | 0.64919 | 0.35055 | 706.724 | 381.6115 | 854.2137 | 461.2519
|  |  |  | 6.85 | 0.060701 | 0.032777 | 0.59547 | 0.32154 | 0.64919 | 0.35055 | 707.7573 | 382.1694 | 852.9667 | 460.5785
|  |  |  | 6.86 | 0.060612 | 0.032729 | 0.59461 | 0.32107 | 0.64919 | 0.35055 | 708.7905 | 382.7273 | 851.7233 | 459.9071
|  |  |  | 6.87 | 0.060524 | 0.032681 | 0.59374 | 0.3206 | 0.64919 | 0.35055 | 709.8237 | 383.2853 | 850.4835 | 459.2377
|  |  |  | 6.88 | 0.060436 | 0.032634 | 0.59288 | 0.32014 | 0.64919 | 0.35055 | 710.8569 | 383.8432 | 849.2473 | 458.5702
|  |  |  | 6.89 | 0.060348 | 0.032586 | 0.59202 | 0.31967 | 0.64919 | 0.35055 | 711.8901 | 384.4011 | 848.0147 | 457.9046
|  |  |  | 6.9 | 0.060261 | 0.032539 | 0.59116 | 0.31921 | 0.64919 | 0.35055 | 712.9234 | 384.959 | 846.7857 | 457.241
|  |  |  | 6.91 | 0.060174 | 0.032492 | 0.5903 | 0.31875 | 0.64919 | 0.35055 | 713.9566 | 385.5169 | 845.5603 | 456.5793
|  |  |  | 6.92 | 0.060087 | 0.032445 | 0.58945 | 0.31829 | 0.64919 | 0.35055 | 714.9898 | 386.0748 | 844.3384 | 455.9195
|  |  |  | 6.93 | 0.06 | 0.032398 | 0.5886 | 0.31783 | 0.64919 | 0.35055 | 716.023 | 386.6327 | 843.12 | 455.2616
|  |  |  | 6.94 | 0.059914 | 0.032352 | 0.58775 | 0.31737 | 0.64919 | 0.35055 | 717.0563 | 387.1906 | 841.9051 | 454.6056
|  |  |  | 6.95 | 0.059827 | 0.032305 | 0.58691 | 0.31691 | 0.64919 | 0.35055 | 718.0895 | 387.7485 | 840.6938 | 453.9515
|  |  |  | 6.96 | 0.059741 | 0.032259 | 0.58606 | 0.31646 | 0.64919 | 0.35055 | 719.1227 | 388.3065 | 839.4859 | 453.2993
|  |  |  | 6.97 | 0.059656 | 0.032212 | 0.58522 | 0.316 | 0.64919 | 0.35055 | 720.1559 | 388.8644 | 838.2814 | 452.6489
|  |  |  | 6.98 | 0.05957 | 0.032166 | 0.58438 | 0.31555 | 0.64919 | 0.35055 | 721.1891 | 389.4223 | 837.0805 | 452.0004
|  |  |  | 6.99 | 0.059485 | 0.03212 | 0.58355 | 0.3151 | 0.64919 | 0.35055 | 722.2224 | 389.9802 | 835.8829 | 451.3538
|  |  |  | 7 | 0.0594 | 0.032074 | 0.58271 | 0.31465 | 0.64919 | 0.35055 | 723.2556 | 390.5381 | 834.6888 | 450.709
|  |  |  | 7.01 | 0.059315 | 0.032029 | 0.58188 | 0.3142 | 0.64919 | 0.35055 | 724.2888 | 391.096 | 833.4981 | 450.066
|  |  |  | 7.02 | 0.059231 | 0.031983 | 0.58105 | 0.31375 | 0.64919 | 0.35055 | 725.322 | 391.6539 | 832.3108 | 449.4249
|  |  |  | 7.03 | 0.059147 | 0.031937 | 0.58023 | 0.31331 | 0.64919 | 0.35055 | 726.3553 | 392.2118 | 831.1268 | 448.7856
|  |  |  | 7.04 | 0.059063 | 0.031892 | 0.5794 | 0.31286 | 0.64919 | 0.35055 | 727.3885 | 392.7698 | 829.9463 | 448.1481
|  |  |  | 7.05 | 0.058979 | 0.031847 | 0.57858 | 0.31242 | 0.64919 | 0.35055 | 728.4217 | 393.3277 | 828.769 | 447.5125
|  |  |  | 7.06 | 0.058895 | 0.031802 | 0.57776 | 0.31198 | 0.64919 | 0.35055 | 729.4549 | 393.8856 | 827.5951 | 446.8786
|  |  |  | 7.07 | 0.058812 | 0.031757 | 0.57694 | 0.31153 | 0.64919 | 0.35055 | 730.4881 | 394.4435 | 826.4246 | 446.2465
|  |  |  | 7.08 | 0.058729 | 0.031712 | 0.57613 | 0.31109 | 0.64919 | 0.35055 | 731.5214 | 395.0014 | 825.2573 | 445.6162
|  |  |  | 7.09 | 0.058646 | 0.031667 | 0.57532 | 0.31066 | 0.64919 | 0.35055 | 732.5546 | 395.5593 | 824.0933 | 444.9877
|  |  |  | 7.1 | 0.058563 | 0.031623 | 0.57451 | 0.31022 | 0.64919 | 0.35055 | 733.5878 | 396.1172 | 822.9326 | 444.361
|  |  |  | 7.11 | 0.058481 | 0.031578 | 0.5737 | 0.30978 | 0.64919 | 0.35055 | 734.621 | 396.6751 | 821.7752 | 443.736
|  |  |  | 7.12 | 0.058399 | 0.031534 | 0.57289 | 0.30935 | 0.64919 | 0.35055 | 735.6543 | 397.233 | 820.621 | 443.1128
|  |  |  | 7.13 | 0.058317 | 0.03149 | 0.57209 | 0.30891 | 0.64919 | 0.35055 | 736.6875 | 397.791 | 819.4701 | 442.4913
|  |  |  | 7.14 | 0.058235 | 0.031445 | 0.57129 | 0.30848 | 0.64919 | 0.35055 | 737.7207 | 398.3489 | 818.3224 | 441.8715
|  |  |  | 7.15 | 0.058154 | 0.031401 | 0.57049 | 0.30805 | 0.64919 | 0.35055 | 738.7539 | 398.9068 | 817.1778 | 441.2535
|  |  |  | 7.16 | 0.058073 | 0.031358 | 0.56969 | 0.30762 | 0.64919 | 0.35055 | 739.7871 | 399.4647 | 816.0365 | 440.6373
|  |  |  | 7.17 | 0.057992 | 0.031314 | 0.5689 | 0.30719 | 0.64919 | 0.35055 | 740.8204 | 400.0226 | 814.8984 | 440.0227
|  |  |  | 7.18 | 0.057911 | 0.03127 | 0.56811 | 0.30676 | 0.64919 | 0.35055 | 741.8536 | 400.5805 | 813.7635 | 439.4099
|  |  |  | 7.19 | 0.05783 | 0.031227 | 0.56732 | 0.30633 | 0.64919 | 0.35055 | 742.8868 | 401.1384 | 812.6317 | 438.7987
|  |  |  | 7.2 | 0.05775 | 0.031183 | 0.56653 | 0.30591 | 0.64919 | 0.35055 | 743.92 | 401.6963 | 811.503 | 438.1893
|  |  |  | 7.21 | 0.05767 | 0.03114 | 0.56574 | 0.30548 | 0.64919 | 0.35055 | 744.9533 | 402.2542 | 810.3775 | 437.5815
|  |  |  | 7.22 | 0.05759 | 0.031097 | 0.56496 | 0.30506 | 0.64919 | 0.35055 | 745.9865 | 402.8122 | 809.2551 | 436.9755
|  |  |  | 7.23 | 0.05751 | 0.031054 | 0.56418 | 0.30464 | 0.64919 | 0.35055 | 747.0197 | 403.3701 | 808.1358 | 436.3711
|  |  |  | 7.24 | 0.057431 | 0.031011 | 0.5634 | 0.30422 | 0.64919 | 0.35055 | 748.0529 | 403.928 | 807.0196 | 435.7683
|  |  |  | 7.25 | 0.057352 | 0.030968 | 0.56262 | 0.3038 | 0.64919 | 0.35055 | 749.0861 | 404.4859 | 805.9064 | 435.1673
|  |  |  | 7.26 | 0.057273 | 0.030926 | 0.56185 | 0.30338 | 0.64919 | 0.35055 | 750.1194 | 405.0438 | 804.7964 | 434.5679
|  |  |  | 7.27 | 0.057194 | 0.030883 | 0.56107 | 0.30296 | 0.64919 | 0.35055 | 751.1526 | 405.6017 | 803.6894 | 433.9701
|  |  |  | 7.28 | 0.057115 | 0.030841 | 0.5603 | 0.30255 | 0.64919 | 0.35055 | 752.1858 | 406.1596 | 802.5854 | 433.374
|  |  |  | 7.29 | 0.057037 | 0.030798 | 0.55953 | 0.30213 | 0.64919 | 0.35055 | 753.219 | 406.7175 | 801.4844 | 432.7795
|  |  |  | 7.3 | 0.056959 | 0.030756 | 0.55877 | 0.30172 | 0.64919 | 0.35055 | 754.2523 | 407.2755 | 800.3865 | 432.1867
|  |  |  | 7.31 | 0.056881 | 0.030714 | 0.558 | 0.30131 | 0.64919 | 0.35055 | 755.2855 | 407.8334 | 799.2916 | 431.5955
|  |  |  | 7.32 | 0.056803 | 0.030672 | 0.55724 | 0.30089 | 0.64919 | 0.35055 | 756.3187 | 408.3913 | 798.1997 | 431.0058
|  |  |  | 7.33 | 0.056726 | 0.03063 | 0.55648 | 0.30048 | 0.64919 | 0.35055 | 757.3519 | 408.9492 | 797.1107 | 430.4178
|  |  |  | 7.34 | 0.056649 | 0.030589 | 0.55572 | 0.30007 | 0.64919 | 0.35055 | 758.3851 | 409.5071 | 796.0247 | 429.8314
|  |  |  | 7.35 | 0.056571 | 0.030547 | 0.55497 | 0.29967 | 0.64919 | 0.35055 | 759.4184 | 410.065 | 794.9417 | 429.2466
|  |  |  | 7.36 | 0.056495 | 0.030506 | 0.55421 | 0.29926 | 0.64919 | 0.35055 | 760.4516 | 410.6229 | 793.8616 | 428.6634
|  |  |  | 7.37 | 0.056418 | 0.030464 | 0.55346 | 0.29885 | 0.64919 | 0.35055 | 761.4848 | 411.1808 | 792.7845 | 428.0818
|  |  |  | 7.38 | 0.056341 | 0.030423 | 0.55271 | 0.29845 | 0.64919 | 0.35055 | 762.518 | 411.7387 | 791.7102 | 427.5017
|  |  |  | 7.39 | 0.056265 | 0.030382 | 0.55196 | 0.29804 | 0.64919 | 0.35055 | 763.5513 | 412.2967 | 790.6389 | 426.9233
|  |  |  | 7.4 | 0.056189 | 0.030341 | 0.55122 | 0.29764 | 0.64919 | 0.35055 | 764.5845 | 412.8546 | 789.5705 | 426.3463
|  |  |  | 7.41 | 0.056113 | 0.0303 | 0.55047 | 0.29724 | 0.64919 | 0.35055 | 765.6177 | 413.4125 | 788.5049 | 425.771
|  |  |  | 7.42 | 0.056038 | 0.030259 | 0.54973 | 0.29684 | 0.64919 | 0.35055 | 766.6509 | 413.9704 | 787.4423 | 425.1971
|  |  |  | 7.43 | 0.055962 | 0.030218 | 0.54899 | 0.29644 | 0.64919 | 0.35055 | 767.6841 | 414.5283 | 786.3824 | 424.6249
|  |  |  | 7.44 | 0.055887 | 0.030177 | 0.54825 | 0.29604 | 0.64919 | 0.35055 | 768.7174 | 415.0862 | 785.3255 | 424.0541
|  |  |  | 7.45 | 0.055812 | 0.030137 | 0.54752 | 0.29564 | 0.64919 | 0.35055 | 769.7506 | 415.6441 | 784.2714 | 423.4849
|  |  |  | 7.46 | 0.055737 | 0.030097 | 0.54678 | 0.29525 | 0.64919 | 0.35055 | 770.7838 | 416.202 | 783.2201 | 422.9173
|  |  |  | 7.47 | 0.055663 | 0.030056 | 0.54605 | 0.29485 | 0.64919 | 0.35055 | 771.817 | 416.7599 | 782.1716 | 422.3511
|  |  |  | 7.48 | 0.055588 | 0.030016 | 0.54532 | 0.29446 | 0.64919 | 0.35055 | 772.8503 | 417.3179 | 781.1259 | 421.7865
|  |  |  | 7.49 | 0.055514 | 0.029976 | 0.54459 | 0.29406 | 0.64919 | 0.35055 | 773.8835 | 417.8758 | 780.083 | 421.2233
|  |  |  | 7.5 | 0.05544 | 0.029936 | 0.54387 | 0.29367 | 0.64919 | 0.35055 | 774.9167 | 418.4337 | 779.0429 | 420.6617
|  |  |  | 7.51 | 0.055366 | 0.029896 | 0.54314 | 0.29328 | 0.64919 | 0.35055 | 775.9499 | 418.9916 | 778.0055 | 420.1016
|  |  |  | 7.52 | 0.055293 | 0.029856 | 0.54242 | 0.29289 | 0.64919 | 0.35055 | 776.9831 | 419.5495 | 776.971 | 419.5429
|  |  |  | 7.53 | 0.055219 | 0.029817 | 0.5417 | 0.2925 | 0.64919 | 0.35055 | 778.0164 | 420.1074 | 775.9391 | 418.9858
|  |  |  | 7.54 | 0.055146 | 0.029777 | 0.54098 | 0.29211 | 0.64919 | 0.35055 | 779.0496 | 420.6653 | 774.91 | 418.4301
|  |  |  | 7.55 | 0.055073 | 0.029738 | 0.54026 | 0.29173 | 0.64919 | 0.35055 | 780.0828 | 421.2232 | 773.8837 | 417.8759
|  |  |  | 7.56 | 0.055 | 0.029698 | 0.53955 | 0.29134 | 0.64919 | 0.35055 | 781.116 | 421.7812 | 772.86 | 417.3231
|  |  |  | 7.57 | 0.054927 | 0.029659 | 0.53884 | 0.29096 | 0.64919 | 0.35055 | 782.1493 | 422.3391 | 771.839 | 416.7718
|  |  |  | 7.58 | 0.054855 | 0.02962 | 0.53813 | 0.29057 | 0.64919 | 0.35055 | 783.1825 | 422.897 | 770.8208 | 416.222
|  |  |  | 7.59 | 0.054783 | 0.029581 | 0.53742 | 0.29019 | 0.64919 | 0.35055 | 784.2157 | 423.4549 | 769.8052 | 415.6736
|  |  |  | 7.6 | 0.054711 | 0.029542 | 0.53671 | 0.28981 | 0.64919 | 0.35055 | 785.2489 | 424.0128 | 768.7923 | 415.1267
|  |  |  | 7.61 | 0.054639 | 0.029503 | 0.536 | 0.28943 | 0.64919 | 0.35055 | 786.2821 | 424.5707 | 767.7821 | 414.5812
|  |  |  | 7.62 | 0.054567 | 0.029465 | 0.5353 | 0.28905 | 0.64919 | 0.35055 | 787.3154 | 425.1286 | 766.7745 | 414.0371
|  |  |  | 7.63 | 0.054495 | 0.029426 | 0.5346 | 0.28867 | 0.64919 | 0.35055 | 788.3486 | 425.6865 | 765.7695 | 413.4945
|  |  |  | 7.64 | 0.054424 | 0.029388 | 0.5339 | 0.28829 | 0.64919 | 0.35055 | 789.3818 | 426.2444 | 764.7672 | 412.9532
|  |  |  | 7.65 | 0.054353 | 0.029349 | 0.5332 | 0.28791 | 0.64919 | 0.35055 | 790.415 | 426.8024 | 763.7675 | 412.4134
|  |  |  | 7.66 | 0.054282 | 0.029311 | 0.53251 | 0.28754 | 0.64919 | 0.35055 | 791.4483 | 427.3603 | 762.7704 | 411.875
|  |  |  | 7.67 | 0.054211 | 0.029273 | 0.53181 | 0.28716 | 0.64919 | 0.35055 | 792.4815 | 427.9182 | 761.776 | 411.338
|  |  |  | 7.68 | 0.054141 | 0.029234 | 0.53112 | 0.28679 | 0.64919 | 0.35055 | 793.5147 | 428.4761 | 760.7841 | 410.8025
|  |  |  | 7.69 | 0.05407 | 0.029196 | 0.53043 | 0.28642 | 0.64919 | 0.35055 | 794.5479 | 429.034 | 759.7947 | 410.2682
|  |  |  | 7.7 | 0.054 | 0.029159 | 0.52974 | 0.28605 | 0.64919 | 0.35055 | 795.5811 | 429.5919 | 758.808 | 409.7354
|  |  |  | 7.71 | 0.05393 | 0.029121 | 0.52905 | 0.28567 | 0.64919 | 0.35055 | 796.6144 | 430.1498 | 757.8238 | 409.204
|  |  |  | 7.72 | 0.05386 | 0.029083 | 0.52837 | 0.2853 | 0.64919 | 0.35055 | 797.6476 | 430.7077 | 756.8422 | 408.6739
|  |  |  | 7.73 | 0.05379 | 0.029045 | 0.52768 | 0.28493 | 0.64919 | 0.35055 | 798.6808 | 431.2657 | 755.8631 | 408.1453
|  |  |  | 7.74 | 0.053721 | 0.029008 | 0.527 | 0.28457 | 0.64919 | 0.35055 | 799.714 | 431.8236 | 754.8865 | 407.6179
|  |  |  | 7.75 | 0.053652 | 0.02897 | 0.52632 | 0.2842 | 0.64919 | 0.35055 | 800.7473 | 432.3815 | 753.9125 | 407.092
|  |  |  | 7.76 | 0.053582 | 0.028933 | 0.52564 | 0.28383 | 0.64919 | 0.35055 | 801.7805 | 432.9394 | 752.9409 | 406.5674
|  |  |  | 7.77 | 0.053514 | 0.028896 | 0.52497 | 0.28347 | 0.64919 | 0.35055 | 802.8137 | 433.4973 | 751.9719 | 406.0441
|  |  |  | 7.78 | 0.053445 | 0.028859 | 0.52429 | 0.2831 | 0.64919 | 0.35055 | 803.8469 | 434.0552 | 751.0053 | 405.5222
|  |  |  | 7.79 | 0.053376 | 0.028822 | 0.52362 | 0.28274 | 0.64919 | 0.35055 | 804.8801 | 434.6131 | 750.0413 | 405.0016
|  |  |  | 7.8 | 0.053308 | 0.028785 | 0.52295 | 0.28238 | 0.64919 | 0.35055 | 805.9134 | 435.171 | 749.0797 | 404.4824
|  |  |  | 7.81 | 0.053239 | 0.028748 | 0.52228 | 0.28202 | 0.64919 | 0.35055 | 806.9466 | 435.7289 | 748.1206 | 403.9645
|  |  |  | 7.82 | 0.053171 | 0.028711 | 0.52161 | 0.28166 | 0.64919 | 0.35055 | 807.9798 | 436.2869 | 747.1639 | 403.4479
|  |  |  | 7.83 | 0.053103 | 0.028674 | 0.52094 | 0.2813 | 0.64919 | 0.35055 | 809.013 | 436.8448 | 746.2097 | 402.9327
|  |  |  | 7.84 | 0.053036 | 0.028638 | 0.52028 | 0.28094 | 0.64919 | 0.35055 | 810.0463 | 437.4027 | 745.2579 | 402.4187
|  |  |  | 7.85 | 0.052968 | 0.028601 | 0.51962 | 0.28058 | 0.64919 | 0.35055 | 811.0795 | 437.9606 | 744.3085 | 401.9061
|  |  |  | 7.86 | 0.052901 | 0.028565 | 0.51896 | 0.28022 | 0.64919 | 0.35055 | 812.1127 | 438.5185 | 743.3615 | 401.3948
|  |  |  | 7.87 | 0.052834 | 0.028529 | 0.5183 | 0.27987 | 0.64919 | 0.35055 | 813.1459 | 439.0764 | 742.417 | 400.8847
|  |  |  | 7.88 | 0.052766 | 0.028492 | 0.51764 | 0.27951 | 0.64919 | 0.35055 | 814.1791 | 439.6343 | 741.4748 | 400.376
|  |  |  | 7.89 | 0.0527 | 0.028456 | 0.51698 | 0.27916 | 0.64919 | 0.35055 | 815.2124 | 440.1922 | 740.5351 | 399.8685
|  |  |  | 7.9 | 0.052633 | 0.02842 | 0.51633 | 0.2788 | 0.64919 | 0.35055 | 816.2456 | 440.7501 | 739.5977 | 399.3624
|  |  |  | 7.91 | 0.052566 | 0.028384 | 0.51568 | 0.27845 | 0.64919 | 0.35055 | 817.2788 | 441.3081 | 738.6627 | 398.8575
|  |  |  | 7.92 | 0.0525 | 0.028349 | 0.51503 | 0.2781 | 0.64919 | 0.35055 | 818.312 | 441.866 | 737.73 | 398.3539
|  |  |  | 7.93 | 0.052434 | 0.028313 | 0.51438 | 0.27775 | 0.64919 | 0.35055 | 819.3453 | 442.4239 | 736.7997 | 397.8516
|  |  |  | 7.94 | 0.052368 | 0.028277 | 0.51373 | 0.2774 | 0.64919 | 0.35055 | 820.3785 | 442.9818 | 735.8717 | 397.3505
|  |  |  | 7.95 | 0.052302 | 0.028242 | 0.51308 | 0.27705 | 0.64919 | 0.35055 | 821.4117 | 443.5397 | 734.9461 | 396.8507
|  |  |  | 7.96 | 0.052236 | 0.028206 | 0.51244 | 0.2767 | 0.64919 | 0.35055 | 822.4449 | 444.0976 | 734.0228 | 396.3521
|  |  |  | 7.97 | 0.052171 | 0.028171 | 0.51179 | 0.27635 | 0.64919 | 0.35055 | 823.4781 | 444.6555 | 733.1018 | 395.8548
|  |  |  | 7.98 | 0.052105 | 0.028135 | 0.51115 | 0.27601 | 0.64919 | 0.35055 | 824.5114 | 445.2134 | 732.1832 | 395.3587
|  |  |  | 7.99 | 0.05204 | 0.0281 | 0.51051 | 0.27566 | 0.64919 | 0.35055 | 825.5446 | 445.7714 | 731.2668 | 394.8639
|  |  |  | 8 | 0.051975 | 0.028065 | 0.50987 | 0.27532 | 0.64919 | 0.35055 | 826.5778 | 446.3293 | 730.3527 | 394.3704
|  |  |  | 8.01 | 0.05191 | 0.02803 | 0.50924 | 0.27497 | 0.64919 | 0.35055 | 827.611 | 446.8872 | 729.4409 | 393.878
|  |  |  | 8.02 | 0.051845 | 0.027995 | 0.5086 | 0.27463 | 0.64919 | 0.35055 | 828.6443 | 447.4451 | 728.5314 | 393.3869
|  |  |  | 8.03 | 0.051781 | 0.02796 | 0.50797 | 0.27429 | 0.64919 | 0.35055 | 829.6775 | 448.003 | 727.6241 | 392.897
|  |  |  | 8.04 | 0.051716 | 0.027925 | 0.50734 | 0.27395 | 0.64919 | 0.35055 | 830.7107 | 448.5609 | 726.7191 | 392.4083
|  |  |  | 8.05 | 0.051652 | 0.027891 | 0.50671 | 0.27361 | 0.64919 | 0.35055 | 831.7439 | 449.1188 | 725.8163 | 391.9208
|  |  |  | 8.06 | 0.051588 | 0.027856 | 0.50608 | 0.27327 | 0.64919 | 0.35055 | 832.7771 | 449.6767 | 724.9158 | 391.4346
|  |  |  | 8.07 | 0.051524 | 0.027822 | 0.50545 | 0.27293 | 0.64919 | 0.35055 | 833.8104 | 450.2346 | 724.0175 | 390.9495
|  |  |  | 8.08 | 0.05146 | 0.027787 | 0.50483 | 0.27259 | 0.64919 | 0.35055 | 834.8436 | 450.7926 | 723.1215 | 390.4657
𝑁_𝑎𝑝𝑜𝑦𝑜𝑠·𝐹_(𝑦,𝑙𝑒𝑎𝑑)+𝑁_𝑎𝑝𝑜𝑦𝑜𝑠·𝑘_𝑟·𝑑−𝑁_𝑎𝑝𝑜𝑦𝑜𝑠·𝑘_𝑟·𝑑_𝑦=((𝑆_𝐷1·𝜂)/(2·𝜋))^2 𝑃𝑔
Note on AH5: Gonzalo Marinas Sanz: Habría que añadir la rigidez del neopreno, según 7.5.2.3.3(9) de EN 1998-2. Pero como es un orden de magnitud menor, me da igual...
Note on AK5: Gonzalo Marinas Sanz: Este valor debería ser el límite elástico del núcleo de plomo por (1 + kr/klead), según 7.5.2.3.3(9) de EN 1998-2
Note on AH7: Gonzalo Marinas Sanz: La fórmula (7.1-9) de la AASHTO Seismic Isolation es distinta, pero da lo mismo.
Note on AC8: Gonzalo Marinas Sanz: Limitar a 1/1.7 sólo aplica a aquellos sistemas simplificables a 1 gdl (artículo 7.1). Si no, de acuerdo con el apartado 7 de las Guide Specifications, es necesario un análisis no lineal en el dominio del tiempo (lo cual también es necesario si el periodo efectivo resulta mayor de 3 s). Según Jorge, si quieres evitar eso, tienes que cambiar el sistema de aislamiento hasta que te cuadre el punto de funcionamiento con un amortiguamiento menor al 30%
Note on AH9: Gonzalo Marinas Sanz: Esta es la rigidez efectiva del sistema completo. Para obtener la de un apoyo, hay que dividir entre el número de apoyos del sistema.
Note on AK10: Gonzalo Marinas Sanz: Tiene que ser lo suficientemente alta para no plastificar en servicio, pero lo suficientemente baja para que plastifique durante el sismo. La experiencia dice que un 5% del peso del puente es un buen punto de inicio. Esto sale de los ejemplos de la Guide Specifications for Seismic Isolation Design, 4th Ed.
Note on AK12: Gonzalo Marinas Sanz: La experiencia demuestra que un buen valor es el doble del mínimo -> 2·0.025W/d ("W" = peso del puente y "d" desplazamiento en el punto de funcionamiento), aunque estrictamente podría ser ese mínimo. Esto sale del 12.2 de la Guide Specifications for Seismic Isolation Design, 4th Ed., complementado con los ejemplos.